## bus_data
BUS_I | BUS_TYPE | Pd | Qd | Gs | Bs | area | Vm | Va | baseKV | zone | Vmax | Vmin
1 | 1 | 0.0046719 | 0.0011709 | 0 | 0 | 1 | 0.98745 | -0.088053 | 0.4 | 1 | 1.1 | 0.9
2 | 1 | 0.007939 | 0.0019897 | 0 | 0 | 1 | 0.98761 | -0.086924 | 0.4 | 1 | 1.1 | 0.9
3 | 1 | 0.005427 | 0.0013601 | 0 | 0 | 1 | 0.98733 | -0.088937 | 0.4 | 1 | 1.1 | 0.9
4 | 1 | 0.010287 | 0.0025782 | 0 | 0 | 1 | 0.98833 | -0.081829 | 0.4 | 1 | 1.1 | 0.9
7 | 1 | 0.016118 | 0.0040395 | 0 | 0 | 1 | 0.98913 | -0.076201 | 0.4 | 1 | 1.1 | 0.9
14 | 1 | 0.0085822 | 0.0021509 | 0 | 0 | 1 | 0.9895 | -0.073551 | 0.4 | 1 | 1.1 | 0.9
5 | 1 | 0.0045383 | 0.0011374 | 0 | 0 | 1 | 0.99779 | -0.015462 | 0.4 | 1 | 1.1 | 0.9
6 | 1 | 0 | 0 | 0 | 0 | 1 | 0.99792 | -0.014571 | 0.4 | 1 | 1.1 | 0.9
8 | 1 | 0.005215 | 0.001307 | 0 | 0 | 1 | 0.99824 | -0.012319 | 0.4 | 1 | 1.1 | 0.9
13 | 1 | 0.0031746 | 0.00079562 | 0 | 0 | 1 | 0.99779 | -0.015485 | 0.4 | 1 | 1.1 | 0.9
11 | 1 | 0.0029497 | 0.00073926 | 0 | 0 | 1 | 0.9978 | -0.0154 | 0.4 | 1 | 1.1 | 0.9
9 | 1 | 0.0028016 | 0.00070216 | 0 | 0 | 1 | 0.99792 | -0.014552 | 0.4 | 1 | 1.1 | 0.9
10 | 1 | 0 | 0 | 0 | 0 | 1 | 0.99875 | -0.0087596 | 0.4 | 1 | 1.1 | 0.9
15 | 1 | 0.010022 | 0.0025119 | 0 | 0 | 1 | 0.99052 | -0.066318 | 0.4 | 1 | 1.1 | 0.9
12 | 1 | 0.010944 | 0.0027428 | 0 | 0 | 1 | 0.99877 | -0.0085873 | 0.4 | 1 | 1.1 | 0.9
21 | 3 | 0.0074923 | 0.0018777 | 0 | 0 | 1 | 1 | 0 | 0.4 | 1 | 1.1 | 0.9
22 | 1 | 0 | 0 | 0 | 0 | 1 | 0.99752 | -0.017246 | 0.4 | 1 | 1.1 | 0.9
16 | 1 | 0.016283 | 0.004081 | 0 | 0 | 1 | 0.99058 | -0.065928 | 0.4 | 1 | 1.1 | 0.9
20 | 1 | 0.0077187 | 0.0019345 | 0 | 0 | 1 | 0.99222 | -0.054398 | 0.4 | 1 | 1.1 | 0.9
23 | 1 | 0 | 0 | 0 | 0 | 1 | 0.99362 | -0.04453 | 0.4 | 1 | 1.1 | 0.9
17 | 1 | 0.010931 | 0.0027396 | 0 | 0 | 1 | 0.99592 | -0.028534 | 0.4 | 1 | 1.1 | 0.9
18 | 1 | 0 | 0 | 0 | 0 | 1 | 0.99627 | -0.026021 | 0.4 | 1 | 1.1 | 0.9
19 | 1 | 0.0176 | 0.0044109 | 0 | 0 | 1 | 0.99639 | -0.025205 | 0.4 | 1 | 1.1 | 0.9
24 | 1 | 0.010439 | 0.0026162 | 0 | 0 | 1 | 0.99669 | -0.023082 | 0.4 | 1 | 1.1 | 0.9
25 | 1 | 0.0084793 | 0.0021251 | 0 | 0 | 1 | 0.99718 | -0.019648 | 0.4 | 1 | 1.1 | 0.9

## generator_data
GEN_BUS | PG | QG | QMAX | QMIN | VG | MBASE | GEN_STATUS | PMAX | PMIN
21 | 0.17273 | 0.043433 | 10 | -10 | 1 | 100 | 1 | 10 | 0

## branch_data
F_BUS | T_BUS | BR_R | BR_X | BR_B | RATE_A | RATE_B | RATE_C | TAP | SHIFT | BR_STATUS | ANGMIN | ANGMAX | P_in | Q_in | P_out | Q_out
1 | 2 | 1.4198 | 0.54609 | 1.4329e-09 | 0 | 0 | 0 | 0 | 0 | 1 | -90 | 90 | -0.0101 | -0.0025311 | 0.010101 | 0.0025315
1 | 3 | 2.0668 | 0.79492 | 2.0858e-09 | 0 | 0 | 0 | 0 | 0 | 1 | -90 | 90 | 0.0054277 | 0.0013602 | -0.005427 | -0.0013601
2 | 4 | 3.5909 | 1.3811 | 3.6239e-09 | 0 | 0 | 0 | 0 | 0 | 1 | -90 | 90 | -0.01804 | -0.0045212 | 0.018053 | 0.0045258
4 | 7 | 2.5296 | 0.97292 | 2.5528e-09 | 0 | 0 | 0 | 0 | 0 | 1 | -90 | 90 | -0.02834 | -0.007104 | 0.028362 | 0.0071122
7 | 14 | 0.76002 | 0.29232 | 7.67e-10 | 0 | 0 | 0 | 0 | 0 | 1 | -90 | 90 | -0.04448 | -0.011152 | 0.044496 | 0.011158
14 | 15 | 1.7411 | 0.66965 | 1.7571e-09 | 0 | 0 | 0 | 0 | 0 | 1 | -90 | 90 | -0.053079 | -0.013309 | 0.053132 | 0.013329
5 | 6 | 2.5458 | 0.97914 | 2.5691e-09 | 0 | 0 | 0 | 0 | 0 | 1 | -90 | 90 | -0.0045383 | -0.0011374 | 0.0045388 | 0.0011374
6 | 8 | 6.4329 | 2.4742 | 6.492e-09 | 0 | 0 | 0 | 0 | 0 | 1 | -90 | 90 | -0.0045388 | -0.0011374 | 0.0045403 | 0.0011373
8 | 9 | 3.2463 | 1.2486 | 3.2761e-09 | 0 | 0 | 0 | 0 | 0 | 1 | -90 | 90 | 0.0089294 | 0.0022379 | -0.0089267 | -0.0022371
8 | 10 | 2.4728 | 0.95109 | 2.4955e-09 | 0 | 0 | 0 | 0 | 0 | 1 | -90 | 90 | -0.018685 | -0.0046821 | 0.018694 | 0.0046854
13 | 11 | 0.34718 | 0.13353 | 3.5037e-10 | 0 | 0 | 0 | 0 | 0 | 1 | -90 | 90 | -0.0031746 | -0.00079562 | 0.0031746 | 0.0007956
11 | 9 | 1.7957 | 0.69066 | 1.8122e-09 | 0 | 0 | 0 | 0 | 0 | 1 | -90 | 90 | -0.0061243 | -0.0015349 | 0.006125 | 0.001535
10 | 12 | 0.11972 | 0.046047 | 1.2082e-10 | 0 | 0 | 0 | 0 | 0 | 1 | -90 | 90 | -0.018694 | -0.0046854 | 0.018694 | 0.0046856
15 | 16 | 0.079009 | 0.030388 | 7.9734e-11 | 0 | 0 | 0 | 0 | 0 | 1 | -90 | 90 | -0.063154 | -0.015841 | 0.063158 | 0.015842
12 | 21 | 3.7696 | 1.4498 | 3.8041e-09 | 0 | 0 | 0 | 0 | 0 | 1 | -90 | 90 | -0.029638 | -0.0074283 | 0.029673 | 0.0074415
21 | 22 | 1.6658 | 0.64069 | 3.3622e-09 | 0 | 0 | 0 | 0 | 0 | 1 | -90 | 90 | 0.13556 | 0.034114 | -0.13524 | -0.033989
22 | 25 | 3.6692 | 1.4112 | 3.7029e-09 | 0 | 0 | 0 | 0 | 0 | 1 | -90 | 90 | 0.0084822 | 0.0021258 | -0.0084793 | -0.0021251
22 | 23 | 4.0459 | 1.5561 | 4.083e-09 | 0 | 0 | 0 | 0 | 0 | 1 | -90 | 90 | 0.087739 | 0.02208 | -0.087407 | -0.021952
22 | 24 | 1.9392 | 0.74583 | 1.957e-09 | 0 | 0 | 0 | 0 | 0 | 1 | -90 | 90 | 0.039014 | 0.0097833 | -0.038983 | -0.0097714
16 | 20 | 1.8606 | 0.71562 | 1.8777e-09 | 0 | 0 | 0 | 0 | 0 | 1 | -90 | 90 | -0.079441 | -0.019923 | 0.079568 | 0.019972
20 | 23 | 1.4556 | 0.55983 | 1.4689e-09 | 0 | 0 | 0 | 0 | 0 | 1 | -90 | 90 | -0.087287 | -0.021907 | 0.087407 | 0.021952
17 | 18 | 2.9713 | 1.1428 | 2.9986e-09 | 0 | 0 | 0 | 0 | 0 | 1 | -90 | 90 | -0.010931 | -0.0027396 | 0.010935 | 0.0027408
18 | 19 | 0.96451 | 0.37096 | 9.7336e-10 | 0 | 0 | 0 | 0 | 0 | 1 | -90 | 90 | -0.010935 | -0.0027408 | 0.010936 | 0.0027411
19 | 24 | 0.96254 | 0.37021 | 9.7138e-10 | 0 | 0 | 0 | 0 | 0 | 1 | -90 | 90 | -0.028536 | -0.0071521 | 0.028544 | 0.0071552