## bus_data
BUS_I | BUS_TYPE | Pd | Qd | Gs | Bs | area | Vm | Va | baseKV | zone | Vmax | Vmin
1 | 1 | 0.02467 | 0.0061829 | 0 | 0 | 1 | 0.98672 | -0.092858 | 0.4 | 1 | 1.1 | 0.9
2 | 1 | 0 | 0 | 0 | 0 | 1 | 0.9872 | -0.089482 | 0.4 | 1 | 1.1 | 0.9
3 | 1 | 0.025379 | 0.0063607 | 0 | 0 | 1 | 0.98473 | -0.10696 | 0.4 | 1 | 1.1 | 0.9
4 | 1 | 0 | 0 | 0 | 0 | 1 | 0.99208 | -0.055097 | 0.4 | 1 | 1.1 | 0.9
9 | 1 | 0.013162 | 0.0032988 | 0 | 0 | 1 | 0.98321 | -0.11772 | 0.4 | 1 | 1.1 | 0.9
16 | 1 | 0.0083651 | 0.0020965 | 0 | 0 | 1 | 0.99585 | -0.028826 | 0.4 | 1 | 1.1 | 0.9
5 | 1 | 0 | 0 | 0 | 0 | 1 | 0.98248 | -0.12294 | 0.4 | 1 | 1.1 | 0.9
10 | 1 | 0 | 0 | 0 | 0 | 1 | 0.9811 | -0.13273 | 0.4 | 1 | 1.1 | 0.9
7 | 1 | 0 | 0 | 0 | 0 | 1 | 0.99499 | -0.035094 | 0.4 | 1 | 1.1 | 0.9
20 | 1 | 0.0098325 | 0.0024643 | 0 | 0 | 1 | 0.99476 | -0.036695 | 0.4 | 1 | 1.1 | 0.9
19 | 1 | 0.016792 | 0.0042085 | 0 | 0 | 1 | 0.99505 | -0.034681 | 0.4 | 1 | 1.1 | 0.9
8 | 1 | 0 | 0 | 0 | 0 | 1 | 0.98068 | -0.13577 | 0.4 | 1 | 1.1 | 0.9
21 | 1 | 0.011195 | 0.0028056 | 0 | 0 | 1 | 0.98039 | -0.13781 | 0.4 | 1 | 1.1 | 0.9
14 | 1 | 0.025165 | 0.0063069 | 0 | 0 | 1 | 0.99736 | -0.018344 | 0.4 | 1 | 1.1 | 0.9
22 | 1 | 0.008359 | 0.002095 | 0 | 0 | 1 | 0.98071 | -0.13556 | 0.4 | 1 | 1.1 | 0.9
15 | 1 | 0 | 0 | 0 | 0 | 1 | 0.99609 | -0.027389 | 0.4 | 1 | 1.1 | 0.9
11 | 3 | 0.010832 | 0.0027147 | 0 | 0 | 1 | 1 | 0 | 0.4 | 1 | 1.1 | 0.9
12 | 1 | 0.0079934 | 0.0020033 | 0 | 0 | 1 | 0.99816 | -0.012754 | 0.4 | 1 | 1.1 | 0.9
13 | 1 | 0.017835 | 0.0044698 | 0 | 0 | 1 | 0.99806 | -0.013559 | 0.4 | 1 | 1.1 | 0.9
17 | 1 | 0.0082332 | 0.0020634 | 0 | 0 | 1 | 0.9957 | -0.030126 | 0.4 | 1 | 1.1 | 0.9
18 | 1 | 0.024723 | 0.0061961 | 0 | 0 | 1 | 0.99488 | -0.03586 | 0.4 | 1 | 1.1 | 0.9

## generator_data
GEN_BUS | PG | QG | QMAX | QMIN | VG | MBASE | GEN_STATUS | PMAX | PMIN
11 | 0.21427 | 0.053927 | 10 | -10 | 1 | 100 | 1 | 10 | 0

## branch_data
F_BUS | T_BUS | BR_R | BR_X | BR_B | RATE_A | RATE_B | RATE_C | TAP | SHIFT | BR_STATUS | ANGMIN | ANGMAX | P_in | Q_in | P_out | Q_out
1 | 2 | 1.7364 | 0.66786 | 1.7524e-09 | 0 | 0 | 0 | 0 | 0 | 1 | -90 | 90 | -0.02467 | -0.0061829 | 0.024682 | 0.0061872
2 | 3 | 3.8079 | 1.4646 | 3.8428e-09 | 0 | 0 | 0 | 0 | 0 | 1 | -90 | 90 | 0.058337 | 0.01465 | -0.058196 | -0.014596
2 | 4 | 5.2984 | 2.0379 | 5.347e-09 | 0 | 0 | 0 | 0 | 0 | 1 | -90 | 90 | -0.083019 | -0.020838 | 0.083417 | 0.02099
3 | 9 | 4.1464 | 1.5948 | 4.1845e-09 | 0 | 0 | 0 | 0 | 0 | 1 | -90 | 90 | 0.032816 | 0.0082358 | -0.032767 | -0.0082174
4 | 16 | 4.0835 | 1.5706 | 4.1209e-09 | 0 | 0 | 0 | 0 | 0 | 1 | -90 | 90 | -0.083417 | -0.02099 | 0.083724 | 0.021108
9 | 5 | 3.3574 | 1.2913 | 3.3883e-09 | 0 | 0 | 0 | 0 | 0 | 1 | -90 | 90 | 0.019605 | 0.0049186 | -0.019591 | -0.0049135
16 | 14 | 1.4876 | 0.57214 | 1.5012e-09 | 0 | 0 | 0 | 0 | 0 | 1 | -90 | 90 | -0.092089 | -0.023204 | 0.092224 | 0.023256
5 | 10 | 6.2846 | 2.4172 | 6.3423e-09 | 0 | 0 | 0 | 0 | 0 | 1 | -90 | 90 | 0.019591 | 0.0049135 | -0.019565 | -0.0049039
10 | 22 | 4.2454 | 1.6329 | 4.2844e-09 | 0 | 0 | 0 | 0 | 0 | 1 | -90 | 90 | 0.0083622 | 0.0020958 | -0.0083589 | -0.002095
10 | 8 | 3.402 | 1.3084 | 3.4332e-09 | 0 | 0 | 0 | 0 | 0 | 1 | -90 | 90 | 0.011202 | 0.0028081 | -0.011198 | -0.0028066
7 | 20 | 2.0991 | 0.80734 | 2.1184e-09 | 0 | 0 | 0 | 0 | 0 | 1 | -90 | 90 | 0.0098347 | 0.0024649 | -0.0098325 | -0.0024643
7 | 19 | 0.5418 | 0.20838 | 5.4677e-10 | 0 | 0 | 0 | 0 | 0 | 1 | -90 | 90 | -0.0098347 | -0.0024649 | 0.0098353 | 0.0024651
19 | 15 | 3.5355 | 1.3598 | 3.568e-09 | 0 | 0 | 0 | 0 | 0 | 1 | -90 | 90 | -0.026627 | -0.0066735 | 0.026654 | 0.0066835
8 | 21 | 2.2815 | 0.87748 | 2.3024e-09 | 0 | 0 | 0 | 0 | 0 | 1 | -90 | 90 | 0.011198 | 0.0028066 | -0.011194 | -0.0028056
14 | 12 | 0.62312 | 0.23966 | 1.2577e-09 | 0 | 0 | 0 | 0 | 0 | 1 | -90 | 90 | -0.11739 | -0.029563 | 0.11748 | 0.029598
15 | 17 | 1.0728 | 0.41262 | 1.0827e-09 | 0 | 0 | 0 | 0 | 0 | 1 | -90 | 90 | 0.032988 | 0.0082715 | -0.032975 | -0.0082668
15 | 13 | 3.0053 | 1.1559 | 3.0329e-09 | 0 | 0 | 0 | 0 | 0 | 1 | -90 | 90 | -0.059642 | -0.014955 | 0.059757 | 0.014999
11 | 12 | 1.3339 | 0.51303 | 2.6922e-09 | 0 | 0 | 0 | 0 | 0 | 1 | -90 | 90 | 0.1257 | 0.031688 | -0.12547 | -0.031602
11 | 13 | 2.2767 | 0.87564 | 2.2976e-09 | 0 | 0 | 0 | 0 | 0 | 1 | -90 | 90 | 0.077738 | 0.019525 | -0.077592 | -0.019469
17 | 18 | 2.9927 | 1.1511 | 3.0202e-09 | 0 | 0 | 0 | 0 | 0 | 1 | -90 | 90 | 0.024742 | 0.0062033 | -0.024723 | -0.0061961