## bus_data
BUS_I | BUS_TYPE | Pd | Qd | Gs | Bs | area | Vm | Va | baseKV | zone | Vmax | Vmin
1 | 1 | 0.0089322 | 0.0022386 | 0 | 0 | 1 | 0.99466 | -0.036852 | 0.4 | 1 | 1.1 | 0.9
2 | 1 | 0.0055482 | 0.0013905 | 0 | 0 | 1 | 0.99453 | -0.037759 | 0.4 | 1 | 1.1 | 0.9
3 | 1 | 0 | 0 | 0 | 0 | 1 | 0.99722 | -0.019146 | 0.4 | 1 | 1.1 | 0.9
4 | 1 | 0.0036552 | 0.00091608 | 0 | 0 | 1 | 0.99299 | -0.048483 | 0.4 | 1 | 1.1 | 0.9
5 | 1 | 0.0025577 | 0.00064102 | 0 | 0 | 1 | 0.99912 | -0.0060823 | 0.4 | 1 | 1.1 | 0.9
6 | 1 | 0.0059869 | 0.0015005 | 0 | 0 | 1 | 0.99635 | -0.025299 | 0.4 | 1 | 1.1 | 0.9
21 | 1 | 0.0065555 | 0.001643 | 0 | 0 | 1 | 0.98666 | -0.092657 | 0.4 | 1 | 1.1 | 0.9
15 | 3 | 0 | 0 | 0 | 0 | 1 | 1 | 0 | 0.4 | 1 | 1.1 | 0.9
24 | 1 | 0.0061315 | 0.0015367 | 0 | 0 | 1 | 0.99629 | -0.025713 | 0.4 | 1 | 1.1 | 0.9
20 | 1 | 0.0044247 | 0.0011089 | 0 | 0 | 1 | 0.98586 | -0.098258 | 0.4 | 1 | 1.1 | 0.9
16 | 1 | 0.0043455 | 0.0010891 | 0 | 0 | 1 | 0.97858 | -0.14973 | 0.4 | 1 | 1.1 | 0.9
19 | 1 | 0.0058992 | 0.0014785 | 0 | 0 | 1 | 0.99927 | -0.005123 | 0.4 | 1 | 1.1 | 0.9
13 | 1 | 0.0028971 | 0.00072609 | 0 | 0 | 1 | 0.99952 | -0.0033749 | 0.4 | 1 | 1.1 | 0.9
7 | 1 | 0.011711 | 0.0029351 | 0 | 0 | 1 | 0.97202 | -0.19676 | 0.4 | 1 | 1.1 | 0.9
8 | 1 | 0.014643 | 0.0036699 | 0 | 0 | 1 | 0.97283 | -0.19088 | 0.4 | 1 | 1.1 | 0.9
9 | 1 | 0 | 0 | 0 | 0 | 1 | 0.97189 | -0.19766 | 0.4 | 1 | 1.1 | 0.9
10 | 1 | 0.002556 | 0.0006406 | 0 | 0 | 1 | 0.97305 | -0.18933 | 0.4 | 1 | 1.1 | 0.9
11 | 1 | 0.0046637 | 0.0011688 | 0 | 0 | 1 | 0.97163 | -0.19957 | 0.4 | 1 | 1.1 | 0.9
18 | 1 | 0.0098595 | 0.002471 | 0 | 0 | 1 | 0.97637 | -0.16552 | 0.4 | 1 | 1.1 | 0.9
17 | 1 | 0.011229 | 0.0028144 | 0 | 0 | 1 | 0.97651 | -0.16452 | 0.4 | 1 | 1.1 | 0.9
12 | 1 | 0.0036575 | 0.00091665 | 0 | 0 | 1 | 0.99944 | -0.0039563 | 0.4 | 1 | 1.1 | 0.9
14 | 1 | 0.0041138 | 0.001031 | 0 | 0 | 1 | 0.99939 | -0.0042936 | 0.4 | 1 | 1.1 | 0.9
26 | 1 | 0.0051287 | 0.0012854 | 0 | 0 | 1 | 0.99892 | -0.0075538 | 0.4 | 1 | 1.1 | 0.9
25 | 1 | 0.0052078 | 0.0013052 | 0 | 0 | 1 | 0.99883 | -0.0081939 | 0.4 | 1 | 1.1 | 0.9

## generator_data
GEN_BUS | PG | QG | QMAX | QMIN | VG | MBASE | GEN_STATUS | PMAX | PMIN
15 | 0.13153 | 0.033201 | 10 | -10 | 1 | 100 | 1 | 10 | 0

## branch_data
F_BUS | T_BUS | BR_R | BR_X | BR_B | RATE_A | RATE_B | RATE_C | TAP | SHIFT | BR_STATUS | ANGMIN | ANGMAX | P_in | Q_in | P_out | Q_out
1 | 2 | 0.14762 | 0.056778 | 1.4898e-10 | 0 | 0 | 0 | 0 | 0 | 1 | -90 | 90 | 0.080484 | 0.02034 | -0.080473 | -0.020336
1 | 3 | 2.5948 | 0.99801 | 2.6186e-09 | 0 | 0 | 0 | 0 | 0 | 1 | -90 | 90 | -0.089416 | -0.022578 | 0.089639 | 0.022664
2 | 4 | 1.8723 | 0.72013 | 1.8895e-09 | 0 | 0 | 0 | 0 | 0 | 1 | -90 | 90 | 0.074925 | 0.018945 | -0.074812 | -0.018902
3 | 5 | 1.6906 | 0.65023 | 3.4122e-09 | 0 | 0 | 0 | 0 | 0 | 1 | -90 | 90 | -0.10177 | -0.025704 | 0.10196 | 0.025776
3 | 6 | 6.569 | 2.5265 | 6.6293e-09 | 0 | 0 | 0 | 0 | 0 | 1 | -90 | 90 | 0.012129 | 0.0030405 | -0.012119 | -0.0030372
4 | 21 | 8.0512 | 3.0966 | 8.1251e-09 | 0 | 0 | 0 | 0 | 0 | 1 | -90 | 90 | 0.071157 | 0.017986 | -0.070717 | -0.017817
5 | 15 | 0.76966 | 0.29602 | 1.5534e-09 | 0 | 0 | 0 | 0 | 0 | 1 | -90 | 90 | -0.10451 | -0.026417 | 0.1046 | 0.026451
6 | 24 | 0.87262 | 0.33562 | 8.8063e-10 | 0 | 0 | 0 | 0 | 0 | 1 | -90 | 90 | 0.0061318 | 0.0015367 | -0.0061315 | -0.0015367
21 | 20 | 1.1183 | 0.43012 | 1.1286e-09 | 0 | 0 | 0 | 0 | 0 | 1 | -90 | 90 | 0.064161 | 0.016175 | -0.064111 | -0.016155
15 | 19 | 4.1058 | 1.5792 | 4.1435e-09 | 0 | 0 | 0 | 0 | 0 | 1 | -90 | 90 | 0.016251 | 0.0040741 | -0.01624 | -0.0040701
15 | 13 | 4.1175 | 1.5836 | 4.1552e-09 | 0 | 0 | 0 | 0 | 0 | 1 | -90 | 90 | 0.010674 | 0.0026754 | -0.010669 | -0.0026739
20 | 16 | 10.9586 | 4.2149 | 1.1059e-08 | 0 | 0 | 0 | 0 | 0 | 1 | -90 | 90 | 0.059686 | 0.015046 | -0.059259 | -0.014883
16 | 17 | 3.3662 | 1.2947 | 3.397e-09 | 0 | 0 | 0 | 0 | 0 | 1 | -90 | 90 | 0.054914 | 0.013794 | -0.054801 | -0.013751
19 | 26 | 3.0569 | 1.1757 | 3.085e-09 | 0 | 0 | 0 | 0 | 0 | 1 | -90 | 90 | 0.01034 | 0.0025916 | -0.010337 | -0.0025906
13 | 12 | 0.97335 | 0.37437 | 9.8228e-10 | 0 | 0 | 0 | 0 | 0 | 1 | -90 | 90 | 0.0077721 | 0.0019478 | -0.0077715 | -0.0019476
7 | 8 | 4.4225 | 1.701 | 4.4631e-09 | 0 | 0 | 0 | 0 | 0 | 1 | -90 | 90 | -0.016376 | -0.004104 | 0.01639 | 0.0041087
7 | 9 | 2.3627 | 0.90874 | 2.3844e-09 | 0 | 0 | 0 | 0 | 0 | 1 | -90 | 90 | 0.0046654 | 0.0011688 | -0.0046649 | -0.0011688
8 | 10 | 0.61623 | 0.23701 | 6.2188e-10 | 0 | 0 | 0 | 0 | 0 | 1 | -90 | 90 | -0.031033 | -0.0077786 | 0.031039 | 0.0077811
9 | 11 | 5.0471 | 1.9412 | 5.0934e-09 | 0 | 0 | 0 | 0 | 0 | 1 | -90 | 90 | 0.0046649 | 0.0011688 | -0.0046636 | -0.0011688
10 | 18 | 8.7752 | 3.3751 | 8.8557e-09 | 0 | 0 | 0 | 0 | 0 | 1 | -90 | 90 | -0.033595 | -0.0084217 | 0.033706 | 0.0084636
18 | 17 | 0.28446 | 0.10941 | 2.8707e-10 | 0 | 0 | 0 | 0 | 0 | 1 | -90 | 90 | -0.043566 | -0.010935 | 0.043572 | 0.010937
12 | 14 | 1.0666 | 0.41023 | 1.0764e-09 | 0 | 0 | 0 | 0 | 0 | 1 | -90 | 90 | 0.004114 | 0.001031 | -0.0041138 | -0.001031
26 | 25 | 1.5971 | 0.61428 | 1.6118e-09 | 0 | 0 | 0 | 0 | 0 | 1 | -90 | 90 | 0.0052083 | 0.0013052 | -0.0052078 | -0.0013052