## bus_data
BUS_I | BUS_TYPE | Pd | Qd | Gs | Bs | area | Vm | Va | baseKV | zone | Vmax | Vmin
1 | 1 | 0.0044218 | 0.0011082 | 0 | 0 | 1 | 0.98426 | -0.11027 | 0.4 | 1 | 1.1 | 0.9
2 | 1 | 0.003377 | 0.00084635 | 0 | 0 | 1 | 0.98605 | -0.097584 | 0.4 | 1 | 1.1 | 0.9
3 | 1 | 0.01089 | 0.0027293 | 0 | 0 | 1 | 0.98376 | -0.11384 | 0.4 | 1 | 1.1 | 0.9
4 | 1 | 0.0037213 | 0.00093266 | 0 | 0 | 1 | 0.9869 | -0.091566 | 0.4 | 1 | 1.1 | 0.9
5 | 1 | 0.007529 | 0.0018869 | 0 | 0 | 1 | 0.98238 | -0.12362 | 0.4 | 1 | 1.1 | 0.9
23 | 1 | 0.014468 | 0.0036261 | 0 | 0 | 1 | 0.99167 | -0.058014 | 0.4 | 1 | 1.1 | 0.9
7 | 1 | 0.0051582 | 0.0012928 | 0 | 0 | 1 | 0.98886 | -0.077741 | 0.4 | 1 | 1.1 | 0.9
22 | 1 | 0.0057553 | 0.0014424 | 0 | 0 | 1 | 0.99335 | -0.046215 | 0.4 | 1 | 1.1 | 0.9
8 | 1 | 0.0041784 | 0.0010472 | 0 | 0 | 1 | 0.98703 | -0.090673 | 0.4 | 1 | 1.1 | 0.9
6 | 1 | 0.0047478 | 0.0011899 | 0 | 0 | 1 | 0.98214 | -0.12536 | 0.4 | 1 | 1.1 | 0.9
11 | 1 | 0.0032475 | 0.00081389 | 0 | 0 | 1 | 0.98147 | -0.13014 | 0.4 | 1 | 1.1 | 0.9
12 | 1 | 0.0049554 | 0.001242 | 0 | 0 | 1 | 0.98129 | -0.13137 | 0.4 | 1 | 1.1 | 0.9
37 | 1 | 0.020636 | 0.0051717 | 0 | 0 | 1 | 0.98085 | -0.13453 | 0.4 | 1 | 1.1 | 0.9
9 | 1 | 0.0056572 | 0.0014178 | 0 | 0 | 1 | 0.98791 | -0.084477 | 0.4 | 1 | 1.1 | 0.9
10 | 1 | 0 | 0 | 0 | 0 | 1 | 0.98655 | -0.094117 | 0.4 | 1 | 1.1 | 0.9
16 | 1 | 0.0093988 | 0.0023556 | 0 | 0 | 1 | 0.98633 | -0.095669 | 0.4 | 1 | 1.1 | 0.9
14 | 1 | 0.0063934 | 0.0016023 | 0 | 0 | 1 | 0.98594 | -0.098434 | 0.4 | 1 | 1.1 | 0.9
15 | 1 | 0 | 0 | 0 | 0 | 1 | 0.98555 | -0.10121 | 0.4 | 1 | 1.1 | 0.9
21 | 1 | 0 | 0 | 0 | 0 | 1 | 0.99571 | -0.029743 | 0.4 | 1 | 1.1 | 0.9
35 | 1 | 0.023574 | 0.0059081 | 0 | 0 | 1 | 0.99456 | -0.038059 | 0.4 | 1 | 1.1 | 0.9
36 | 1 | 0 | 0 | 0 | 0 | 1 | 0.99565 | -0.030461 | 0.4 | 1 | 1.1 | 0.9
34 | 1 | 0.0097171 | 0.0024353 | 0 | 0 | 1 | 0.99415 | -0.041013 | 0.4 | 1 | 1.1 | 0.9
17 | 1 | 0.01082 | 0.0027118 | 0 | 0 | 1 | 0.98498 | -0.10528 | 0.4 | 1 | 1.1 | 0.9
18 | 1 | 0.0068882 | 0.0017263 | 0 | 0 | 1 | 0.9948 | -0.036151 | 0.4 | 1 | 1.1 | 0.9
19 | 1 | 0.0060249 | 0.00151 | 0 | 0 | 1 | 0.99499 | -0.034827 | 0.4 | 1 | 1.1 | 0.9
20 | 1 | 0.0028479 | 0.00071376 | 0 | 0 | 1 | 0.99529 | -0.032716 | 0.4 | 1 | 1.1 | 0.9
24 | 1 | 0.0024653 | 0.00061787 | 0 | 0 | 1 | 0.99842 | -0.010905 | 0.4 | 1 | 1.1 | 0.9
32 | 3 | 0.0072836 | 0.0018254 | 0 | 0 | 1 | 1 | 0 | 0.4 | 1 | 1.1 | 0.9
33 | 1 | 0.011069 | 0.0027742 | 0 | 0 | 1 | 0.99683 | -0.022129 | 0.4 | 1 | 1.1 | 0.9
25 | 1 | 0.010834 | 0.0027153 | 0 | 0 | 1 | 0.99371 | -0.044067 | 0.4 | 1 | 1.1 | 0.9
26 | 1 | 0.0034025 | 0.00085274 | 0 | 0 | 1 | 0.99446 | -0.03882 | 0.4 | 1 | 1.1 | 0.9
27 | 1 | 0 | 0 | 0 | 0 | 1 | 0.99369 | -0.044181 | 0.4 | 1 | 1.1 | 0.9
28 | 1 | 0.0041084 | 0.0010297 | 0 | 0 | 1 | 0.9946 | -0.037793 | 0.4 | 1 | 1.1 | 0.9
29 | 1 | 0.011727 | 0.002939 | 0 | 0 | 1 | 0.99315 | -0.048021 | 0.4 | 1 | 1.1 | 0.9
30 | 1 | 0.0092814 | 0.0023261 | 0 | 0 | 1 | 0.99464 | -0.037519 | 0.4 | 1 | 1.1 | 0.9
31 | 1 | 0 | 0 | 0 | 0 | 1 | 0.99578 | -0.029526 | 0.4 | 1 | 1.1 | 0.9

## generator_data
GEN_BUS | PG | QG | QMAX | QMIN | VG | MBASE | GEN_STATUS | PMAX | PMIN
32 | 0.23691 | 0.059678 | 10 | -10 | 1 | 100 | 1 | 10 | 0

## branch_data
F_BUS | T_BUS | BR_R | BR_X | BR_B | RATE_A | RATE_B | RATE_C | TAP | SHIFT | BR_STATUS | ANGMIN | ANGMAX | P_in | Q_in | P_out | Q_out
1 | 2 | 2.841 | 1.0927 | 2.8671e-09 | 0 | 0 | 0 | 0 | 0 | 1 | -90 | 90 | -0.056549 | -0.014188 | 0.056649 | 0.014226
1 | 3 | 0.86725 | 0.33356 | 8.7521e-10 | 0 | 0 | 0 | 0 | 0 | 1 | -90 | 90 | 0.052127 | 0.01308 | -0.052101 | -0.01307
2 | 4 | 1.2753 | 0.49051 | 1.287e-09 | 0 | 0 | 0 | 0 | 0 | 1 | -90 | 90 | -0.060025 | -0.015072 | 0.060076 | 0.015091
3 | 5 | 2.9926 | 1.151 | 3.0201e-09 | 0 | 0 | 0 | 0 | 0 | 1 | -90 | 90 | 0.041211 | 0.01034 | -0.041156 | -0.010319
4 | 8 | 0.17848 | 0.068645 | 1.8011e-10 | 0 | 0 | 0 | 0 | 0 | 1 | -90 | 90 | -0.063797 | -0.016024 | 0.063805 | 0.016027
5 | 6 | 0.65188 | 0.25072 | 6.5787e-10 | 0 | 0 | 0 | 0 | 0 | 1 | -90 | 90 | 0.033627 | 0.0084323 | -0.033618 | -0.0084292
23 | 7 | 2.396 | 0.92155 | 4.836e-09 | 0 | 0 | 0 | 0 | 0 | 1 | -90 | 90 | 0.10591 | 0.026645 | -0.10562 | -0.026533
23 | 22 | 1.2655 | 0.48674 | 2.5543e-09 | 0 | 0 | 0 | 0 | 0 | 1 | -90 | 90 | -0.12038 | -0.030271 | 0.12058 | 0.030347
7 | 9 | 2.6552 | 1.0212 | 2.6796e-09 | 0 | 0 | 0 | 0 | 0 | 1 | -90 | 90 | 0.032358 | 0.0081195 | -0.032328 | -0.0081082
7 | 8 | 2.4279 | 0.93381 | 2.4502e-09 | 0 | 0 | 0 | 0 | 0 | 1 | -90 | 90 | 0.068106 | 0.017121 | -0.067983 | -0.017074
22 | 21 | 1.6925 | 0.65097 | 3.4161e-09 | 0 | 0 | 0 | 0 | 0 | 1 | -90 | 90 | -0.12633 | -0.031789 | 0.12663 | 0.031901
6 | 11 | 2.0803 | 0.80012 | 2.0994e-09 | 0 | 0 | 0 | 0 | 0 | 1 | -90 | 90 | 0.028871 | 0.0072393 | -0.028852 | -0.0072322
11 | 12 | 3.1087 | 1.1956 | 3.1372e-09 | 0 | 0 | 0 | 0 | 0 | 1 | -90 | 90 | 0.0049563 | 0.001242 | -0.0049554 | -0.001242
11 | 37 | 2.6656 | 1.0252 | 2.6901e-09 | 0 | 0 | 0 | 0 | 0 | 1 | -90 | 90 | 0.020648 | 0.0051763 | -0.020635 | -0.0051718
9 | 10 | 4.5967 | 1.768 | 4.6389e-09 | 0 | 0 | 0 | 0 | 0 | 1 | -90 | 90 | 0.026671 | 0.0066903 | -0.026635 | -0.0066771
10 | 16 | 2.0925 | 0.8048 | 2.1117e-09 | 0 | 0 | 0 | 0 | 0 | 1 | -90 | 90 | 0.0094008 | 0.0023561 | -0.0093988 | -0.0023556
10 | 14 | 3.1758 | 1.2215 | 3.205e-09 | 0 | 0 | 0 | 0 | 0 | 1 | -90 | 90 | 0.017234 | 0.004321 | -0.017224 | -0.0043173
14 | 15 | 3.2487 | 1.2495 | 3.2785e-09 | 0 | 0 | 0 | 0 | 0 | 1 | -90 | 90 | 0.01083 | 0.002715 | -0.010826 | -0.0027137
15 | 17 | 4.754 | 1.8284 | 4.7976e-09 | 0 | 0 | 0 | 0 | 0 | 1 | -90 | 90 | 0.010826 | 0.0027137 | -0.01082 | -0.0027118
21 | 24 | 1.7281 | 0.66467 | 3.488e-09 | 0 | 0 | 0 | 0 | 0 | 1 | -90 | 90 | -0.1424 | -0.035854 | 0.14277 | 0.035999
21 | 20 | 2.4348 | 0.93647 | 2.4572e-09 | 0 | 0 | 0 | 0 | 0 | 1 | -90 | 90 | 0.015773 | 0.0039538 | -0.015766 | -0.0039516
35 | 36 | 2.9437 | 1.1322 | 2.9707e-09 | 0 | 0 | 0 | 0 | 0 | 1 | -90 | 90 | -0.033295 | -0.0083446 | 0.03333 | 0.0083578
35 | 34 | 3.9141 | 1.5054 | 3.95e-09 | 0 | 0 | 0 | 0 | 0 | 1 | -90 | 90 | 0.0097211 | 0.0024365 | -0.0097171 | -0.0024353
36 | 31 | 0.36244 | 0.1394 | 3.6577e-10 | 0 | 0 | 0 | 0 | 0 | 1 | -90 | 90 | -0.03333 | -0.0083578 | 0.033334 | 0.0083594
18 | 19 | 2.4777 | 0.95297 | 2.5004e-09 | 0 | 0 | 0 | 0 | 0 | 1 | -90 | 90 | -0.0068882 | -0.0017263 | 0.0068894 | 0.0017266
19 | 20 | 2.1083 | 0.81088 | 2.1276e-09 | 0 | 0 | 0 | 0 | 0 | 1 | -90 | 90 | -0.012914 | -0.0032366 | 0.012918 | 0.0032378
24 | 32 | 0.98739 | 0.37977 | 1.9929e-09 | 0 | 0 | 0 | 0 | 0 | 1 | -90 | 90 | -0.14524 | -0.036617 | 0.14546 | 0.036702
32 | 33 | 3.4317 | 1.3199 | 3.4632e-09 | 0 | 0 | 0 | 0 | 0 | 1 | -90 | 90 | 0.084161 | 0.02115 | -0.083902 | -0.021051
33 | 31 | 1.3164 | 0.50631 | 1.3285e-09 | 0 | 0 | 0 | 0 | 0 | 1 | -90 | 90 | 0.072833 | 0.018277 | -0.072758 | -0.018249
25 | 26 | 2.9934 | 1.1513 | 3.0209e-09 | 0 | 0 | 0 | 0 | 0 | 1 | -90 | 90 | -0.022567 | -0.0056563 | 0.022584 | 0.0056623
25 | 27 | 0.12526 | 0.048176 | 1.2641e-10 | 0 | 0 | 0 | 0 | 0 | 1 | -90 | 90 | 0.011733 | 0.002941 | -0.011733 | -0.002941
26 | 28 | 0.50951 | 0.19597 | 5.1419e-10 | 0 | 0 | 0 | 0 | 0 | 1 | -90 | 90 | -0.025986 | -0.006515 | 0.02599 | 0.0065164
27 | 29 | 4.2084 | 1.6186 | 4.247e-09 | 0 | 0 | 0 | 0 | 0 | 1 | -90 | 90 | 0.011733 | 0.002941 | -0.011727 | -0.002939
28 | 30 | 0.11741 | 0.045156 | 1.1848e-10 | 0 | 0 | 0 | 0 | 0 | 1 | -90 | 90 | -0.030098 | -0.0075461 | 0.030099 | 0.0075465
30 | 31 | 2.6197 | 1.0076 | 2.6437e-09 | 0 | 0 | 0 | 0 | 0 | 1 | -90 | 90 | -0.039381 | -0.0098726 | 0.039424 | 0.0098892