## bus_data
BUS_I | BUS_TYPE | Pd | Qd | Gs | Bs | area | Vm | Va | baseKV | zone | Vmax | Vmin
1 | 1 | 0.011333 | 0.0028403 | 0 | 0 | 1 | 0.99955 | -0.0031436 | 0.4 | 1 | 1.1 | 0.9
2 | 3 | 0 | 0 | 0 | 0 | 1 | 1 | 0 | 0.4 | 1 | 1.1 | 0.9
3 | 1 | 0.0092253 | 0.0023121 | 0 | 0 | 1 | 0.99628 | -0.026015 | 0.4 | 1 | 1.1 | 0.9
4 | 1 | 0.0098155 | 0.00246 | 0 | 0 | 1 | 0.99751 | -0.017293 | 0.4 | 1 | 1.1 | 0.9
5 | 1 | 0.029453 | 0.0073816 | 0 | 0 | 1 | 0.99954 | -0.0032252 | 0.4 | 1 | 1.1 | 0.9
6 | 1 | 0.046254 | 0.011592 | 0 | 0 | 1 | 0.99594 | -0.028355 | 0.4 | 1 | 1.1 | 0.9
7 | 1 | 0.0026908 | 0.00067438 | 0 | 0 | 1 | 0.99531 | -0.032776 | 0.4 | 1 | 1.1 | 0.9
8 | 1 | 0 | 0 | 0 | 0 | 1 | 0.99575 | -0.029613 | 0.4 | 1 | 1.1 | 0.9
10 | 1 | 0.0037568 | 0.00094154 | 0 | 0 | 1 | 0.99579 | -0.029434 | 0.4 | 1 | 1.1 | 0.9
11 | 1 | 0.037031 | 0.0092808 | 0 | 0 | 1 | 0.9924 | -0.053289 | 0.4 | 1 | 1.1 | 0.9
9 | 1 | 0.010467 | 0.0026233 | 0 | 0 | 1 | 0.9957 | -0.029907 | 0.4 | 1 | 1.1 | 0.9
12 | 1 | 0.018445 | 0.0046228 | 0 | 0 | 1 | 0.99218 | -0.054808 | 0.4 | 1 | 1.1 | 0.9
14 | 1 | 0.010736 | 0.0026908 | 0 | 0 | 1 | 0.99167 | -0.058201 | 0.4 | 1 | 1.1 | 0.9
15 | 1 | 0.0056125 | 0.0014066 | 0 | 0 | 1 | 0.99026 | -0.068063 | 0.4 | 1 | 1.1 | 0.9
16 | 1 | 0.0058783 | 0.0014732 | 0 | 0 | 1 | 0.98874 | -0.078834 | 0.4 | 1 | 1.1 | 0.9
17 | 1 | 0 | 0 | 0 | 0 | 1 | 0.98745 | -0.08795 | 0.4 | 1 | 1.1 | 0.9
18 | 1 | 0.034148 | 0.0085582 | 0 | 0 | 1 | 0.9863 | -0.096088 | 0.4 | 1 | 1.1 | 0.9

## generator_data
GEN_BUS | PG | QG | QMAX | QMIN | VG | MBASE | GEN_STATUS | PMAX | PMIN
2 | 0.23626 | 0.059396 | 10 | -10 | 1 | 100 | 1 | 10 | 0

## branch_data
F_BUS | T_BUS | BR_R | BR_X | BR_B | RATE_A | RATE_B | RATE_C | TAP | SHIFT | BR_STATUS | ANGMIN | ANGMAX | P_in | Q_in | P_out | Q_out
1 | 2 | 0.3179 | 0.12227 | 6.4163e-10 | 0 | 0 | 0 | 0 | 0 | 1 | -90 | 90 | -0.12934 | -0.032496 | 0.1294 | 0.032518
1 | 3 | 2.5267 | 0.97182 | 5.0999e-09 | 0 | 0 | 0 | 0 | 0 | 1 | -90 | 90 | 0.11801 | 0.029656 | -0.11764 | -0.029513
2 | 4 | 2.9305 | 1.1271 | 2.9574e-09 | 0 | 0 | 0 | 0 | 0 | 1 | -90 | 90 | 0.07739 | 0.019492 | -0.077204 | -0.01942
2 | 5 | 1.4256 | 0.54833 | 1.4387e-09 | 0 | 0 | 0 | 0 | 0 | 1 | -90 | 90 | 0.029466 | 0.0073866 | -0.029453 | -0.0073816
3 | 6 | 0.60465 | 0.23256 | 6.102e-10 | 0 | 0 | 0 | 0 | 0 | 1 | -90 | 90 | 0.050028 | 0.01254 | -0.050012 | -0.012534
3 | 7 | 1.5011 | 0.57735 | 1.5149e-09 | 0 | 0 | 0 | 0 | 0 | 1 | -90 | 90 | 0.058383 | 0.014661 | -0.058329 | -0.01464
4 | 8 | 2.3842 | 0.91701 | 2.4061e-09 | 0 | 0 | 0 | 0 | 0 | 1 | -90 | 90 | 0.067388 | 0.01696 | -0.067272 | -0.016916
6 | 10 | 3.7076 | 1.426 | 3.7416e-09 | 0 | 0 | 0 | 0 | 0 | 1 | -90 | 90 | 0.0037574 | 0.00094139 | -0.0037568 | -0.00094154
7 | 11 | 4.7573 | 1.8297 | 4.801e-09 | 0 | 0 | 0 | 0 | 0 | 1 | -90 | 90 | 0.055638 | 0.013965 | -0.05548 | -0.013905
8 | 9 | 0.05676 | 0.021831 | 5.7281e-11 | 0 | 0 | 0 | 0 | 0 | 1 | -90 | 90 | 0.067272 | 0.016916 | -0.06727 | -0.016915
11 | 12 | 1.0561 | 0.40618 | 1.0658e-09 | 0 | 0 | 0 | 0 | 0 | 1 | -90 | 90 | 0.018449 | 0.0046242 | -0.018445 | -0.0046228
9 | 14 | 6.4537 | 2.4822 | 6.5129e-09 | 0 | 0 | 0 | 0 | 0 | 1 | -90 | 90 | 0.056803 | 0.014292 | -0.056579 | -0.014206
14 | 15 | 2.7636 | 1.0629 | 2.789e-09 | 0 | 0 | 0 | 0 | 0 | 1 | -90 | 90 | 0.045843 | 0.011515 | -0.04578 | -0.011492
15 | 16 | 3.4316 | 1.3198 | 3.463e-09 | 0 | 0 | 0 | 0 | 0 | 1 | -90 | 90 | 0.040168 | 0.010085 | -0.040108 | -0.010062
16 | 17 | 3.3948 | 1.3057 | 3.4259e-09 | 0 | 0 | 0 | 0 | 0 | 1 | -90 | 90 | 0.034229 | 0.008589 | -0.034186 | -0.0085727
17 | 18 | 3.023 | 1.1627 | 3.0507e-09 | 0 | 0 | 0 | 0 | 0 | 1 | -90 | 90 | 0.034186 | 0.0085727 | -0.034148 | -0.0085582