## bus_data
BUS_I | BUS_TYPE | Pd | Qd | Gs | Bs | area | Vm | Va | baseKV | zone | Vmax | Vmin
1 | 1 | 0.0032367 | 0.00081119 | 0 | 0 | 1 | 0.99638 | -0.025366 | 0.4 | 1 | 1.1 | 0.9
2 | 1 | 0 | 0 | 0 | 0 | 1 | 0.99798 | -0.014138 | 0.4 | 1 | 1.1 | 0.9
3 | 1 | 0.010323 | 0.0025872 | 0 | 0 | 1 | 0.996 | -0.028003 | 0.4 | 1 | 1.1 | 0.9
4 | 1 | 0.0085174 | 0.0021347 | 0 | 0 | 1 | 0.99871 | -0.0089901 | 0.4 | 1 | 1.1 | 0.9
5 | 1 | 0.0062272 | 0.0015607 | 0 | 0 | 1 | 0.99523 | -0.033464 | 0.4 | 1 | 1.1 | 0.9
10 | 1 | 0.0042943 | 0.0010763 | 0 | 0 | 1 | 0.99902 | -0.0068457 | 0.4 | 1 | 1.1 | 0.9
6 | 1 | 0.0075752 | 0.0018985 | 0 | 0 | 1 | 0.9951 | -0.034309 | 0.4 | 1 | 1.1 | 0.9
8 | 1 | 0.0050156 | 0.001257 | 0 | 0 | 1 | 0.99771 | -0.016051 | 0.4 | 1 | 1.1 | 0.9
9 | 1 | 0.0065382 | 0.0016386 | 0 | 0 | 1 | 0.99689 | -0.021839 | 0.4 | 1 | 1.1 | 0.9
13 | 1 | 0.013231 | 0.0033161 | 0 | 0 | 1 | 0.99895 | -0.0073521 | 0.4 | 1 | 1.1 | 0.9
11 | 3 | 0.0052998 | 0.0013283 | 0 | 0 | 1 | 1 | 0 | 0.4 | 1 | 1.1 | 0.9
12 | 1 | 0.0044651 | 0.0011191 | 0 | 0 | 1 | 0.99985 | -0.0010345 | 0.4 | 1 | 1.1 | 0.9

## generator_data
GEN_BUS | PG | QG | QMAX | QMIN | VG | MBASE | GEN_STATUS | PMAX | PMIN
11 | 0.0749 | 0.018791 | 10 | -10 | 1 | 100 | 1 | 10 | 0

## branch_data
F_BUS | T_BUS | BR_R | BR_X | BR_B | RATE_A | RATE_B | RATE_C | TAP | SHIFT | BR_STATUS | ANGMIN | ANGMAX | P_in | Q_in | P_out | Q_out
1 | 2 | 5.3137 | 2.0437 | 5.3624e-09 | 0 | 0 | 0 | 0 | 0 | 1 | -90 | 90 | -0.027382 | -0.0068646 | 0.027425 | 0.0068804
1 | 3 | 1.4124 | 0.54323 | 1.4253e-09 | 0 | 0 | 0 | 0 | 0 | 1 | -90 | 90 | 0.024146 | 0.0060534 | -0.024137 | -0.0060501
2 | 4 | 2.4414 | 0.93899 | 2.4638e-09 | 0 | 0 | 0 | 0 | 0 | 1 | -90 | 90 | -0.027425 | -0.0068804 | 0.027445 | 0.0068877
3 | 5 | 5.1076 | 1.9644 | 5.1544e-09 | 0 | 0 | 0 | 0 | 0 | 1 | -90 | 90 | 0.013814 | 0.0034629 | -0.013803 | -0.0034594
4 | 10 | 0.77649 | 0.29865 | 7.8361e-10 | 0 | 0 | 0 | 0 | 0 | 1 | -90 | 90 | -0.035962 | -0.0090224 | 0.035973 | 0.0090264
5 | 6 | 1.4386 | 0.55329 | 1.4518e-09 | 0 | 0 | 0 | 0 | 0 | 1 | -90 | 90 | 0.0075761 | 0.0018987 | -0.0075752 | -0.0018985
10 | 11 | 2.2167 | 0.85258 | 2.237e-09 | 0 | 0 | 0 | 0 | 0 | 1 | -90 | 90 | -0.040267 | -0.010103 | 0.040305 | 0.010117
8 | 9 | 11.4611 | 4.4081 | 1.1566e-08 | 0 | 0 | 0 | 0 | 0 | 1 | -90 | 90 | 0.0065434 | 0.0016395 | -0.0065381 | -0.0016386
8 | 13 | 9.7638 | 3.7553 | 9.8534e-09 | 0 | 0 | 0 | 0 | 0 | 1 | -90 | 90 | -0.011559 | -0.0028965 | 0.011573 | 0.0029009
13 | 12 | 3.3139 | 1.2746 | 3.3443e-09 | 0 | 0 | 0 | 0 | 0 | 1 | -90 | 90 | -0.024804 | -0.006217 | 0.024826 | 0.006225
11 | 12 | 0.46032 | 0.17705 | 4.6455e-10 | 0 | 0 | 0 | 0 | 0 | 1 | -90 | 90 | 0.029295 | 0.0073456 | -0.029291 | -0.0073441