## bus_data
BUS_I | BUS_TYPE | Pd | Qd | Gs | Bs | area | Vm | Va | baseKV | zone | Vmax | Vmin
1 | 1 | 0.033713 | 0.0084493 | 0 | 0 | 1 | 0.99723 | -0.019288 | 0.4 | 1 | 1.1 | 0.9
2 | 1 | 0.026377 | 0.0066106 | 0 | 0 | 1 | 0.99645 | -0.024708 | 0.4 | 1 | 1.1 | 0.9
3 | 3 | 0 | 0 | 0 | 0 | 1 | 1 | 0 | 0.4 | 1 | 1.1 | 0.9
4 | 1 | 0 | 0 | 0 | 0 | 1 | 0.99352 | -0.045239 | 0.4 | 1 | 1.1 | 0.9
5 | 1 | 0.014501 | 0.0036344 | 0 | 0 | 1 | 0.99975 | -0.0017204 | 0.4 | 1 | 1.1 | 0.9
6 | 1 | 0.029033 | 0.0072763 | 0 | 0 | 1 | 0.99646 | -0.024735 | 0.4 | 1 | 1.1 | 0.9
13 | 1 | 0 | 0 | 0 | 0 | 1 | 0.99001 | -0.069909 | 0.4 | 1 | 1.1 | 0.9
14 | 1 | 0 | 0 | 0 | 0 | 1 | 0.99529 | -0.032914 | 0.4 | 1 | 1.1 | 0.9
9 | 1 | 0.012489 | 0.0031301 | 0 | 0 | 1 | 0.9883 | -0.081982 | 0.4 | 1 | 1.1 | 0.9
15 | 1 | 0 | 0 | 0 | 0 | 1 | 0.9943 | -0.039858 | 0.4 | 1 | 1.1 | 0.9
7 | 1 | 0.029169 | 0.0073105 | 0 | 0 | 1 | 0.98716 | -0.09008 | 0.4 | 1 | 1.1 | 0.9
8 | 1 | 0.017928 | 0.0044932 | 0 | 0 | 1 | 0.98762 | -0.086808 | 0.4 | 1 | 1.1 | 0.9
10 | 1 | 0.017431 | 0.0043685 | 0 | 0 | 1 | 0.99106 | -0.062689 | 0.4 | 1 | 1.1 | 0.9
11 | 1 | 0.011374 | 0.0028505 | 0 | 0 | 1 | 0.99148 | -0.059705 | 0.4 | 1 | 1.1 | 0.9
16 | 1 | 0.029663 | 0.0074343 | 0 | 0 | 1 | 0.99265 | -0.051455 | 0.4 | 1 | 1.1 | 0.9

## generator_data
GEN_BUS | PG | QG | QMAX | QMIN | VG | MBASE | GEN_STATUS | PMAX | PMIN
3 | 0.22315 | 0.056121 | 10 | -10 | 1 | 100 | 1 | 10 | 0

## branch_data
F_BUS | T_BUS | BR_R | BR_X | BR_B | RATE_A | RATE_B | RATE_C | TAP | SHIFT | BR_STATUS | ANGMIN | ANGMAX | P_in | Q_in | P_out | Q_out
1 | 2 | 0.81597 | 0.31384 | 8.2346e-10 | 0 | 0 | 0 | 0 | 0 | 1 | -90 | 90 | 0.08655 | 0.021769 | -0.086485 | -0.021743
1 | 3 | 2.0932 | 0.8051 | 4.2249e-09 | 0 | 0 | 0 | 0 | 0 | 1 | -90 | 90 | -0.12026 | -0.030218 | 0.12059 | 0.030342
2 | 4 | 4.4426 | 1.7087 | 4.4833e-09 | 0 | 0 | 0 | 0 | 0 | 1 | -90 | 90 | 0.060108 | 0.015133 | -0.059936 | -0.015067
3 | 5 | 1.5449 | 0.5942 | 1.5591e-09 | 0 | 0 | 0 | 0 | 0 | 1 | -90 | 90 | 0.014505 | 0.0036356 | -0.014501 | -0.0036344
3 | 6 | 3.6687 | 1.411 | 3.7023e-09 | 0 | 0 | 0 | 0 | 0 | 1 | -90 | 90 | 0.08806 | 0.022143 | -0.087758 | -0.022028
4 | 13 | 5.3037 | 2.0399 | 5.3524e-09 | 0 | 0 | 0 | 0 | 0 | 1 | -90 | 90 | 0.059936 | 0.015067 | -0.059731 | -0.014989
6 | 14 | 1.8069 | 0.69496 | 1.8235e-09 | 0 | 0 | 0 | 0 | 0 | 1 | -90 | 90 | 0.058725 | 0.014751 | -0.058658 | -0.014726
13 | 9 | 2.5822 | 0.99317 | 2.6059e-09 | 0 | 0 | 0 | 0 | 0 | 1 | -90 | 90 | 0.059731 | 0.014989 | -0.059631 | -0.014951
14 | 15 | 1.5309 | 0.5888 | 1.5449e-09 | 0 | 0 | 0 | 0 | 0 | 1 | -90 | 90 | 0.058658 | 0.014726 | -0.058602 | -0.014704
9 | 8 | 1.3026 | 0.50101 | 1.3146e-09 | 0 | 0 | 0 | 0 | 0 | 1 | -90 | 90 | 0.047142 | 0.011821 | -0.04711 | -0.011809
15 | 16 | 2.5496 | 0.98062 | 2.573e-09 | 0 | 0 | 0 | 0 | 0 | 1 | -90 | 90 | 0.058602 | 0.014704 | -0.058507 | -0.014668
7 | 8 | 1.4245 | 0.54787 | 1.4375e-09 | 0 | 0 | 0 | 0 | 0 | 1 | -90 | 90 | -0.029169 | -0.0073105 | 0.029182 | 0.0073154
10 | 11 | 2.191 | 0.84269 | 2.2111e-09 | 0 | 0 | 0 | 0 | 0 | 1 | -90 | 90 | -0.017431 | -0.0043685 | 0.017438 | 0.0043711
11 | 16 | 3.6715 | 1.4121 | 3.7052e-09 | 0 | 0 | 0 | 0 | 0 | 1 | -90 | 90 | -0.028811 | -0.0072215 | 0.028844 | 0.0072339