## bus_data
BUS_I | BUS_TYPE | Pd | Qd | Gs | Bs | area | Vm | Va | baseKV | zone | Vmax | Vmin
1 | 1 | 0.0073535 | 0.001843 | 0 | 0 | 1 | 0.99066 | -0.065048 | 0.4 | 1 | 1.1 | 0.9
2 | 1 | 0 | 0 | 0 | 0 | 1 | 0.99134 | -0.060261 | 0.4 | 1 | 1.1 | 0.9
4 | 1 | 0.0072009 | 0.0018047 | 0 | 0 | 1 | 0.99364 | -0.044192 | 0.4 | 1 | 1.1 | 0.9
5 | 1 | 0 | 0 | 0 | 0 | 1 | 0.98659 | -0.093636 | 0.4 | 1 | 1.1 | 0.9
6 | 1 | 0.011121 | 0.0027871 | 0 | 0 | 1 | 0.99563 | -0.030318 | 0.4 | 1 | 1.1 | 0.9
18 | 1 | 0.0056016 | 0.0014039 | 0 | 0 | 1 | 0.98446 | -0.10875 | 0.4 | 1 | 1.1 | 0.9
7 | 1 | 0.02781 | 0.0069699 | 0 | 0 | 1 | 0.99706 | -0.020395 | 0.4 | 1 | 1.1 | 0.9
14 | 1 | 0 | 0 | 0 | 0 | 1 | 0.98378 | -0.11358 | 0.4 | 1 | 1.1 | 0.9
8 | 3 | 0.033549 | 0.0084083 | 0 | 0 | 1 | 1 | 0 | 0.4 | 1 | 1.1 | 0.9
9 | 1 | 0.0091186 | 0.0022853 | 0 | 0 | 1 | 0.98022 | -0.13889 | 0.4 | 1 | 1.1 | 0.9
12 | 1 | 0.011599 | 0.0029071 | 0 | 0 | 1 | 0.98059 | -0.13627 | 0.4 | 1 | 1.1 | 0.9
13 | 1 | 0.0052787 | 0.001323 | 0 | 0 | 1 | 0.98288 | -0.11992 | 0.4 | 1 | 1.1 | 0.9
20 | 1 | 0.0037842 | 0.00094841 | 0 | 0 | 1 | 0.98014 | -0.13949 | 0.4 | 1 | 1.1 | 0.9
21 | 1 | 0.01192 | 0.0029874 | 0 | 0 | 1 | 0.97999 | -0.14054 | 0.4 | 1 | 1.1 | 0.9
16 | 1 | 0.0051882 | 0.0013003 | 0 | 0 | 1 | 0.98323 | -0.11749 | 0.4 | 1 | 1.1 | 0.9
15 | 1 | 0.0053154 | 0.0013322 | 0 | 0 | 1 | 0.98322 | -0.11756 | 0.4 | 1 | 1.1 | 0.9
17 | 1 | 0.0066375 | 0.0016635 | 0 | 0 | 1 | 0.98321 | -0.11765 | 0.4 | 1 | 1.1 | 0.9

## generator_data
GEN_BUS | PG | QG | QMAX | QMIN | VG | MBASE | GEN_STATUS | PMAX | PMIN
8 | 0.15289 | 0.0385 | 10 | -10 | 1 | 100 | 1 | 10 | 0

## branch_data
F_BUS | T_BUS | BR_R | BR_X | BR_B | RATE_A | RATE_B | RATE_C | TAP | SHIFT | BR_STATUS | ANGMIN | ANGMAX | P_in | Q_in | P_out | Q_out
1 | 2 | 8.3246 | 3.2018 | 8.401e-09 | 0 | 0 | 0 | 0 | 0 | 1 | -90 | 90 | -0.0073535 | -0.001843 | 0.0073583 | 0.001844
2 | 4 | 2.8701 | 1.1039 | 2.8964e-09 | 0 | 0 | 0 | 0 | 0 | 1 | -90 | 90 | -0.07242 | -0.018229 | 0.072583 | 0.018291
2 | 5 | 6.5953 | 2.5366 | 6.6558e-09 | 0 | 0 | 0 | 0 | 0 | 1 | -90 | 90 | 0.065062 | 0.016385 | -0.06476 | -0.016269
4 | 6 | 2.2622 | 0.87007 | 2.2829e-09 | 0 | 0 | 0 | 0 | 0 | 1 | -90 | 90 | -0.079784 | -0.020096 | 0.079939 | 0.020155
5 | 18 | 2.9661 | 1.1408 | 2.9933e-09 | 0 | 0 | 0 | 0 | 0 | 1 | -90 | 90 | 0.06476 | 0.016269 | -0.064624 | -0.016218
6 | 7 | 1.4231 | 0.54734 | 1.4361e-09 | 0 | 0 | 0 | 0 | 0 | 1 | -90 | 90 | -0.091059 | -0.022943 | 0.091186 | 0.022991
18 | 14 | 1.0355 | 0.39825 | 1.045e-09 | 0 | 0 | 0 | 0 | 0 | 1 | -90 | 90 | 0.059022 | 0.014814 | -0.058982 | -0.014799
7 | 8 | 2.2453 | 0.86358 | 4.5318e-09 | 0 | 0 | 0 | 0 | 0 | 1 | -90 | 90 | -0.119 | -0.029961 | 0.11934 | 0.030091
14 | 16 | 2.8725 | 1.1048 | 2.8988e-09 | 0 | 0 | 0 | 0 | 0 | 1 | -90 | 90 | 0.01715 | 0.0042993 | -0.017141 | -0.004296
14 | 13 | 1.9148 | 0.73646 | 1.9324e-09 | 0 | 0 | 0 | 0 | 0 | 1 | -90 | 90 | 0.041832 | 0.010499 | -0.041795 | -0.010485
9 | 12 | 3.6011 | 1.385 | 3.6342e-09 | 0 | 0 | 0 | 0 | 0 | 1 | -90 | 90 | -0.0091185 | -0.0022853 | 0.0091218 | 0.0022863
12 | 13 | 5.6323 | 2.1663 | 5.684e-09 | 0 | 0 | 0 | 0 | 0 | 1 | -90 | 90 | -0.036434 | -0.0091311 | 0.036517 | 0.0091623
12 | 20 | 10.6346 | 4.0902 | 1.0732e-08 | 0 | 0 | 0 | 0 | 0 | 1 | -90 | 90 | 0.0037858 | 0.00094803 | -0.0037842 | -0.00094841
12 | 21 | 4.4797 | 1.723 | 4.5209e-09 | 0 | 0 | 0 | 0 | 0 | 1 | -90 | 90 | 0.011927 | 0.0029897 | -0.01192 | -0.0029874
16 | 15 | 0.074714 | 0.028736 | 7.5399e-11 | 0 | 0 | 0 | 0 | 0 | 1 | -90 | 90 | 0.011953 | 0.0029957 | -0.011953 | -0.0029957
15 | 17 | 0.16099 | 0.06192 | 1.6247e-10 | 0 | 0 | 0 | 0 | 0 | 1 | -90 | 90 | 0.0066375 | 0.0016635 | -0.0066374 | -0.0016635