## bus_data
BUS_I | BUS_TYPE | Pd | Qd | Gs | Bs | area | Vm | Va | baseKV | zone | Vmax | Vmin
1 | 1 | 0.0035478 | 0.00088917 | 0 | 0 | 1 | 0.98812 | -0.083005 | 0.4 | 1 | 1.1 | 0.9
2 | 1 | 0.0031322 | 0.00078501 | 0 | 0 | 1 | 0.9881 | -0.08314 | 0.4 | 1 | 1.1 | 0.9
3 | 1 | 0 | 0 | 0 | 0 | 1 | 0.98824 | -0.082156 | 0.4 | 1 | 1.1 | 0.9
4 | 1 | 0 | 0 | 0 | 0 | 1 | 0.98811 | -0.083106 | 0.4 | 1 | 1.1 | 0.9
5 | 1 | 0.002926 | 0.00073331 | 0 | 0 | 1 | 0.98827 | -0.081952 | 0.4 | 1 | 1.1 | 0.9
6 | 1 | 0.002823 | 0.0007075 | 0 | 0 | 1 | 0.98796 | -0.084185 | 0.4 | 1 | 1.1 | 0.9
10 | 1 | 0.0037309 | 0.00093506 | 0 | 0 | 1 | 0.98876 | -0.078505 | 0.4 | 1 | 1.1 | 0.9
16 | 1 | 0.043418 | 0.010882 | 0 | 0 | 1 | 0.98267 | -0.12148 | 0.4 | 1 | 1.1 | 0.9
22 | 1 | 0 | 0 | 0 | 0 | 1 | 0.98208 | -0.12566 | 0.4 | 1 | 1.1 | 0.9
15 | 1 | 0 | 0 | 0 | 0 | 1 | 0.98505 | -0.1046 | 0.4 | 1 | 1.1 | 0.9
21 | 1 | 0 | 0 | 0 | 0 | 1 | 0.98042 | -0.13749 | 0.4 | 1 | 1.1 | 0.9
20 | 1 | 0.025558 | 0.0064054 | 0 | 0 | 1 | 0.97939 | -0.14488 | 0.4 | 1 | 1.1 | 0.9
8 | 1 | 0 | 0 | 0 | 0 | 1 | 0.98885 | -0.077831 | 0.4 | 1 | 1.1 | 0.9
7 | 1 | 0.0022032 | 0.00055218 | 0 | 0 | 1 | 0.98919 | -0.075472 | 0.4 | 1 | 1.1 | 0.9
9 | 1 | 0 | 0 | 0 | 0 | 1 | 0.98955 | -0.072921 | 0.4 | 1 | 1.1 | 0.9
11 | 1 | 0.0030413 | 0.00076222 | 0 | 0 | 1 | 0.98973 | -0.071601 | 0.4 | 1 | 1.1 | 0.9
12 | 1 | 0.0019259 | 0.00048268 | 0 | 0 | 1 | 0.99039 | -0.066937 | 0.4 | 1 | 1.1 | 0.9
13 | 1 | 0.0083916 | 0.0021031 | 0 | 0 | 1 | 0.99421 | -0.040207 | 0.4 | 1 | 1.1 | 0.9
14 | 1 | 0.0088217 | 0.0022109 | 0 | 0 | 1 | 0.98641 | -0.094985 | 0.4 | 1 | 1.1 | 0.9
17 | 3 | 0.036758 | 0.0092123 | 0 | 0 | 1 | 1 | 0 | 0.4 | 1 | 1.1 | 0.9
23 | 1 | 0.056661 | 0.014201 | 0 | 0 | 1 | 0.99079 | -0.064287 | 0.4 | 1 | 1.1 | 0.9

## generator_data
GEN_BUS | PG | QG | QMAX | QMIN | VG | MBASE | GEN_STATUS | PMAX | PMIN
17 | 0.20513 | 0.0517 | 10 | -10 | 1 | 100 | 1 | 10 | 0

## branch_data
F_BUS | T_BUS | BR_R | BR_X | BR_B | RATE_A | RATE_B | RATE_C | TAP | SHIFT | BR_STATUS | ANGMIN | ANGMAX | P_in | Q_in | P_out | Q_out
1 | 2 | 0.54621 | 0.21008 | 5.5122e-10 | 0 | 0 | 0 | 0 | 0 | 1 | -90 | 90 | 0.0031323 | 0.00078498 | -0.0031322 | -0.00078501
1 | 3 | 1.6166 | 0.62175 | 1.6314e-09 | 0 | 0 | 0 | 0 | 0 | 1 | -90 | 90 | -0.0066801 | -0.0016742 | 0.0066809 | 0.0016743
3 | 4 | 4.2711 | 1.6427 | 4.3103e-09 | 0 | 0 | 0 | 0 | 0 | 1 | -90 | 90 | 0.0028238 | 0.00070691 | -0.0028234 | -0.00070719
3 | 5 | 0.27351 | 0.1052 | 2.7602e-10 | 0 | 0 | 0 | 0 | 0 | 1 | -90 | 90 | -0.0095047 | -0.0023812 | 0.0095049 | 0.0023813
4 | 6 | 4.8582 | 1.8685 | 4.9027e-09 | 0 | 0 | 0 | 0 | 0 | 1 | -90 | 90 | 0.0028234 | 0.00070719 | -0.002823 | -0.0007075
5 | 10 | 3.5266 | 1.3564 | 3.559e-09 | 0 | 0 | 0 | 0 | 0 | 1 | -90 | 90 | -0.012431 | -0.0031146 | 0.012437 | 0.0031165
10 | 8 | 0.53067 | 0.2041 | 5.3554e-10 | 0 | 0 | 0 | 0 | 0 | 1 | -90 | 90 | -0.016168 | -0.0040516 | 0.016169 | 0.0040521
16 | 22 | 2.0554 | 0.79053 | 2.0742e-09 | 0 | 0 | 0 | 0 | 0 | 1 | -90 | 90 | 0.025641 | 0.0064362 | -0.025626 | -0.0064307
16 | 15 | 3.0861 | 1.187 | 3.1144e-09 | 0 | 0 | 0 | 0 | 0 | 1 | -90 | 90 | -0.069058 | -0.017318 | 0.06922 | 0.01738
22 | 21 | 5.8005 | 2.2309 | 5.8537e-09 | 0 | 0 | 0 | 0 | 0 | 1 | -90 | 90 | 0.025626 | 0.0064307 | -0.025584 | -0.0064151
15 | 14 | 1.7637 | 0.67834 | 1.7799e-09 | 0 | 0 | 0 | 0 | 0 | 1 | -90 | 90 | -0.06922 | -0.01738 | 0.069313 | 0.017415
21 | 20 | 3.6165 | 1.3909 | 3.6496e-09 | 0 | 0 | 0 | 0 | 0 | 1 | -90 | 90 | 0.025584 | 0.0064151 | -0.025558 | -0.0064054
8 | 7 | 1.8589 | 0.71498 | 1.876e-09 | 0 | 0 | 0 | 0 | 0 | 1 | -90 | 90 | -0.016169 | -0.0040521 | 0.016175 | 0.004054
7 | 9 | 1.77 | 0.68077 | 1.7862e-09 | 0 | 0 | 0 | 0 | 0 | 1 | -90 | 90 | -0.018378 | -0.0046061 | 0.018384 | 0.0046085
9 | 11 | 0.91616 | 0.35237 | 9.2457e-10 | 0 | 0 | 0 | 0 | 0 | 1 | -90 | 90 | -0.018384 | -0.0046085 | 0.018388 | 0.0046097
11 | 12 | 2.7802 | 1.0693 | 2.8057e-09 | 0 | 0 | 0 | 0 | 0 | 1 | -90 | 90 | -0.021429 | -0.0053719 | 0.021443 | 0.0053769
12 | 13 | 3.3891 | 1.3035 | 3.4202e-09 | 0 | 0 | 0 | 0 | 0 | 1 | -90 | 90 | -0.10181 | -0.025603 | 0.10219 | 0.025749
12 | 14 | 4.587 | 1.7642 | 4.6291e-09 | 0 | 0 | 0 | 0 | 0 | 1 | -90 | 90 | 0.07844 | 0.019743 | -0.078135 | -0.019626
13 | 17 | 3.1325 | 1.2048 | 6.3225e-09 | 0 | 0 | 0 | 0 | 0 | 1 | -90 | 90 | -0.16743 | -0.042125 | 0.16838 | 0.042488
13 | 23 | 5.4529 | 2.0973 | 5.503e-09 | 0 | 0 | 0 | 0 | 0 | 1 | -90 | 90 | 0.05685 | 0.014273 | -0.056661 | -0.014201