## bus_data
BUS_I | BUS_TYPE | Pd | Qd | Gs | Bs | area | Vm | Va | baseKV | zone | Vmax | Vmin
1 | 1 | 0.050193 | 0.012579 | 0 | 0 | 1 | 0.97743 | -0.15803 | 0.4 | 1 | 1.1 | 0.9
2 | 1 | 0.033497 | 0.0083952 | 0 | 0 | 1 | 0.97598 | -0.16841 | 0.4 | 1 | 1.1 | 0.9
3 | 1 | 0 | 0 | 0 | 0 | 1 | 0.9796 | -0.14256 | 0.4 | 1 | 1.1 | 0.9
5 | 1 | 0 | 0 | 0 | 0 | 1 | 0.99351 | -0.044777 | 0.4 | 1 | 1.1 | 0.9
13 | 1 | 0.015549 | 0.003897 | 0 | 0 | 1 | 0.99626 | -0.025741 | 0.4 | 1 | 1.1 | 0.9
11 | 1 | 0.0085682 | 0.0021474 | 0 | 0 | 1 | 0.99906 | -0.0064932 | 0.4 | 1 | 1.1 | 0.9
6 | 1 | 0.012983 | 0.003254 | 0 | 0 | 1 | 0.9867 | -0.093199 | 0.4 | 1 | 1.1 | 0.9
7 | 1 | 0.01298 | 0.003253 | 0 | 0 | 1 | 0.98612 | -0.097348 | 0.4 | 1 | 1.1 | 0.9
9 | 1 | 0.012983 | 0.0032538 | 0 | 0 | 1 | 0.98797 | -0.084258 | 0.4 | 1 | 1.1 | 0.9
10 | 1 | 0 | 0 | 0 | 0 | 1 | 0.99206 | -0.055361 | 0.4 | 1 | 1.1 | 0.9
14 | 1 | 0.012149 | 0.0030448 | 0 | 0 | 1 | 0.9958 | -0.029194 | 0.4 | 1 | 1.1 | 0.9
12 | 3 | 0.014803 | 0.00371 | 0 | 0 | 1 | 1 | 0 | 0.4 | 1 | 1.1 | 0.9

## generator_data
GEN_BUS | PG | QG | QMAX | QMIN | VG | MBASE | GEN_STATUS | PMAX | PMIN
12 | 0.17624 | 0.044503 | 10 | -10 | 1 | 100 | 1 | 10 | 0

## branch_data
F_BUS | T_BUS | BR_R | BR_X | BR_B | RATE_A | RATE_B | RATE_C | TAP | SHIFT | BR_STATUS | ANGMIN | ANGMAX | P_in | Q_in | P_out | Q_out
1 | 2 | 3.85 | 1.4808 | 3.8853e-09 | 0 | 0 | 0 | 0 | 0 | 1 | -90 | 90 | 0.033545 | 0.0084134 | -0.033497 | -0.0083952
1 | 3 | 2.3054 | 0.8867 | 2.3266e-09 | 0 | 0 | 0 | 0 | 0 | 1 | -90 | 90 | -0.083737 | -0.020993 | 0.083917 | 0.021062
3 | 5 | 14.81 | 5.6961 | 1.4946e-08 | 0 | 0 | 0 | 0 | 0 | 1 | -90 | 90 | -0.083917 | -0.021062 | 0.085072 | 0.021504
5 | 13 | 2.932 | 1.1277 | 2.9589e-09 | 0 | 0 | 0 | 0 | 0 | 1 | -90 | 90 | -0.085072 | -0.021504 | 0.085301 | 0.021592
13 | 11 | 2.5141 | 0.96695 | 2.5371e-09 | 0 | 0 | 0 | 0 | 0 | 1 | -90 | 90 | -0.10085 | -0.025489 | 0.10112 | 0.025594
11 | 12 | 0.78365 | 0.3014 | 1.5817e-09 | 0 | 0 | 0 | 0 | 0 | 1 | -90 | 90 | -0.10969 | -0.027741 | 0.10979 | 0.02778
6 | 7 | 4.0507 | 1.558 | 4.0879e-09 | 0 | 0 | 0 | 0 | 0 | 1 | -90 | 90 | 0.012987 | 0.0032555 | -0.01298 | -0.003253
6 | 9 | 4.3719 | 1.6815 | 4.412e-09 | 0 | 0 | 0 | 0 | 0 | 1 | -90 | 90 | -0.02597 | -0.0065094 | 0.026003 | 0.0065214
9 | 10 | 9.4706 | 3.6425 | 9.5575e-09 | 0 | 0 | 0 | 0 | 0 | 1 | -90 | 90 | -0.038985 | -0.0097751 | 0.039142 | 0.0098345
10 | 14 | 8.6422 | 3.3239 | 8.7215e-09 | 0 | 0 | 0 | 0 | 0 | 1 | -90 | 90 | -0.039142 | -0.0098345 | 0.039285 | 0.0098886
14 | 12 | 7.4079 | 2.8492 | 7.4759e-09 | 0 | 0 | 0 | 0 | 0 | 1 | -90 | 90 | -0.051434 | -0.012933 | 0.051644 | 0.013013