## bus_data
BUS_I | BUS_TYPE | Pd | Qd | Gs | Bs | area | Vm | Va | baseKV | zone | Vmax | Vmin
1 | 1 | 0.015416 | 0.0038636 | 0 | 0 | 1 | 0.9747 | -0.17762 | 0.4 | 1 | 1.1 | 0.9
2 | 1 | 0.0038496 | 0.00096479 | 0 | 0 | 1 | 0.97547 | -0.17214 | 0.4 | 1 | 1.1 | 0.9
3 | 1 | 0 | 0 | 0 | 0 | 1 | 0.97313 | -0.18893 | 0.4 | 1 | 1.1 | 0.9
4 | 1 | 0.0061899 | 0.0015513 | 0 | 0 | 1 | 0.9764 | -0.16547 | 0.4 | 1 | 1.1 | 0.9
5 | 1 | 0 | 0 | 0 | 0 | 1 | 0.97287 | -0.19081 | 0.4 | 1 | 1.1 | 0.9
23 | 1 | 0.0081735 | 0.0020485 | 0 | 0 | 1 | 0.99677 | -0.022294 | 0.4 | 1 | 1.1 | 0.9
20 | 1 | 0 | 0 | 0 | 0 | 1 | 0.99699 | -0.020795 | 0.4 | 1 | 1.1 | 0.9
10 | 1 | 0 | 0 | 0 | 0 | 1 | 0.97728 | -0.15917 | 0.4 | 1 | 1.1 | 0.9
22 | 1 | 0.0041807 | 0.0010478 | 0 | 0 | 1 | 0.99682 | -0.02195 | 0.4 | 1 | 1.1 | 0.9
18 | 1 | 0.0071366 | 0.0017886 | 0 | 0 | 1 | 0.99855 | -0.0099957 | 0.4 | 1 | 1.1 | 0.9
58 | 1 | 0.0081295 | 0.0020375 | 0 | 0 | 1 | 0.97252 | -0.19332 | 0.4 | 1 | 1.1 | 0.9
59 | 1 | 0 | 0 | 0 | 0 | 1 | 0.97215 | -0.19596 | 0.4 | 1 | 1.1 | 0.9
14 | 1 | 0.0032122 | 0.00080506 | 0 | 0 | 1 | 0.97646 | -0.16505 | 0.4 | 1 | 1.1 | 0.9
15 | 1 | 0.0035939 | 0.00090073 | 0 | 0 | 1 | 0.98091 | -0.13334 | 0.4 | 1 | 1.1 | 0.9
28 | 1 | 0.0053037 | 0.0013292 | 0 | 0 | 1 | 0.99679 | -0.022191 | 0.4 | 1 | 1.1 | 0.9
27 | 1 | 0.0043918 | 0.0011007 | 0 | 0 | 1 | 0.9948 | -0.035903 | 0.4 | 1 | 1.1 | 0.9
60 | 1 | 0.0067587 | 0.0016939 | 0 | 0 | 1 | 0.97185 | -0.19812 | 0.4 | 1 | 1.1 | 0.9
6 | 1 | 0.0049581 | 0.0012426 | 0 | 0 | 1 | 0.98098 | -0.13282 | 0.4 | 1 | 1.1 | 0.9
7 | 1 | 0.0025931 | 0.00064989 | 0 | 0 | 1 | 0.98098 | -0.13284 | 0.4 | 1 | 1.1 | 0.9
8 | 1 | 0.0029212 | 0.00073213 | 0 | 0 | 1 | 0.9811 | -0.132 | 0.4 | 1 | 1.1 | 0.9
9 | 1 | 0 | 0 | 0 | 0 | 1 | 0.98152 | -0.12899 | 0.4 | 1 | 1.1 | 0.9
24 | 1 | 0.003544 | 0.00088821 | 0 | 0 | 1 | 0.99284 | -0.049559 | 0.4 | 1 | 1.1 | 0.9
25 | 1 | 0.0050231 | 0.0012589 | 0 | 0 | 1 | 0.99424 | -0.039806 | 0.4 | 1 | 1.1 | 0.9
26 | 1 | 0.0031912 | 0.00079978 | 0 | 0 | 1 | 0.99153 | -0.058652 | 0.4 | 1 | 1.1 | 0.9
17 | 1 | 0 | 0 | 0 | 0 | 1 | 0.98223 | -0.124 | 0.4 | 1 | 1.1 | 0.9
62 | 1 | 0 | 0 | 0 | 0 | 1 | 0.98467 | -0.10672 | 0.4 | 1 | 1.1 | 0.9
63 | 1 | 0.0091287 | 0.0022879 | 0 | 0 | 1 | 0.98159 | -0.12856 | 0.4 | 1 | 1.1 | 0.9
16 | 1 | 0.0096109 | 0.0024087 | 0 | 0 | 1 | 0.97635 | -0.16587 | 0.4 | 1 | 1.1 | 0.9
11 | 1 | 0.0056894 | 0.0014259 | 0 | 0 | 1 | 0.97131 | -0.20205 | 0.4 | 1 | 1.1 | 0.9
12 | 1 | 0 | 0 | 0 | 0 | 1 | 0.97131 | -0.20203 | 0.4 | 1 | 1.1 | 0.9
13 | 1 | 0 | 0 | 0 | 0 | 1 | 0.97147 | -0.20085 | 0.4 | 1 | 1.1 | 0.9
64 | 1 | 0.0053668 | 0.001345 | 0 | 0 | 1 | 0.9885 | -0.079801 | 0.4 | 1 | 1.1 | 0.9
19 | 3 | 0.004721 | 0.0011832 | 0 | 0 | 1 | 1 | 0 | 0.4 | 1 | 1.1 | 0.9
21 | 1 | 0.0049495 | 0.0012405 | 0 | 0 | 1 | 0.99554 | -0.030687 | 0.4 | 1 | 1.1 | 0.9
37 | 1 | 0.0071095 | 0.0017818 | 0 | 0 | 1 | 0.99158 | -0.058115 | 0.4 | 1 | 1.1 | 0.9
32 | 1 | 0 | 0 | 0 | 0 | 1 | 0.98724 | -0.088433 | 0.4 | 1 | 1.1 | 0.9
35 | 1 | 0.0035366 | 0.00088636 | 0 | 0 | 1 | 0.98713 | -0.089199 | 0.4 | 1 | 1.1 | 0.9
36 | 1 | 0.0027072 | 0.00067848 | 0 | 0 | 1 | 0.98689 | -0.090902 | 0.4 | 1 | 1.1 | 0.9
29 | 1 | 0.0036677 | 0.0009192 | 0 | 0 | 1 | 0.97968 | -0.1418 | 0.4 | 1 | 1.1 | 0.9
30 | 1 | 0 | 0 | 0 | 0 | 1 | 0.97813 | -0.15282 | 0.4 | 1 | 1.1 | 0.9
31 | 1 | 0.004064 | 0.0010185 | 0 | 0 | 1 | 0.98222 | -0.12374 | 0.4 | 1 | 1.1 | 0.9
33 | 1 | 0.0076131 | 0.001908 | 0 | 0 | 1 | 0.97609 | -0.16739 | 0.4 | 1 | 1.1 | 0.9
34 | 1 | 0 | 0 | 0 | 0 | 1 | 0.9749 | -0.1759 | 0.4 | 1 | 1.1 | 0.9
38 | 1 | 0.0045158 | 0.0011318 | 0 | 0 | 1 | 0.97526 | -0.17339 | 0.4 | 1 | 1.1 | 0.9
48 | 1 | 0 | 0 | 0 | 0 | 1 | 0.97482 | -0.1765 | 0.4 | 1 | 1.1 | 0.9
43 | 1 | 0.0038475 | 0.00096428 | 0 | 0 | 1 | 0.97401 | -0.18229 | 0.4 | 1 | 1.1 | 0.9
39 | 1 | 0.0029453 | 0.00073816 | 0 | 0 | 1 | 0.97517 | -0.17397 | 0.4 | 1 | 1.1 | 0.9
67 | 1 | 0.0018615 | 0.00046654 | 0 | 0 | 1 | 0.97476 | -0.17693 | 0.4 | 1 | 1.1 | 0.9
65 | 1 | 0 | 0 | 0 | 0 | 1 | 0.97465 | -0.1777 | 0.4 | 1 | 1.1 | 0.9
42 | 1 | 0.004372 | 0.0010957 | 0 | 0 | 1 | 0.97345 | -0.1863 | 0.4 | 1 | 1.1 | 0.9
47 | 1 | 0.0031908 | 0.00079968 | 0 | 0 | 1 | 0.97465 | -0.17771 | 0.4 | 1 | 1.1 | 0.9
45 | 1 | 0.0038268 | 0.00095909 | 0 | 0 | 1 | 0.97462 | -0.17795 | 0.4 | 1 | 1.1 | 0.9
54 | 1 | 0.0036286 | 0.00090942 | 0 | 0 | 1 | 0.97097 | -0.20419 | 0.4 | 1 | 1.1 | 0.9
55 | 1 | 0 | 0 | 0 | 0 | 1 | 0.97058 | -0.20703 | 0.4 | 1 | 1.1 | 0.9
52 | 1 | 0.0061104 | 0.0015314 | 0 | 0 | 1 | 0.97139 | -0.20115 | 0.4 | 1 | 1.1 | 0.9
40 | 1 | 0.0055531 | 0.0013917 | 0 | 0 | 1 | 0.97315 | -0.18846 | 0.4 | 1 | 1.1 | 0.9
41 | 1 | 0.003462 | 0.00086766 | 0 | 0 | 1 | 0.97319 | -0.18819 | 0.4 | 1 | 1.1 | 0.9
49 | 1 | 0.0058853 | 0.001475 | 0 | 0 | 1 | 0.97114 | -0.20298 | 0.4 | 1 | 1.1 | 0.9
50 | 1 | 0 | 0 | 0 | 0 | 1 | 0.97164 | -0.19934 | 0.4 | 1 | 1.1 | 0.9
56 | 1 | 0 | 0 | 0 | 0 | 1 | 0.97044 | -0.20805 | 0.4 | 1 | 1.1 | 0.9
57 | 1 | 0.0034583 | 0.00086673 | 0 | 0 | 1 | 0.97005 | -0.21088 | 0.4 | 1 | 1.1 | 0.9
53 | 1 | 0.0035442 | 0.00088825 | 0 | 0 | 1 | 0.97249 | -0.19321 | 0.4 | 1 | 1.1 | 0.9
51 | 1 | 0 | 0 | 0 | 0 | 1 | 0.97196 | -0.19708 | 0.4 | 1 | 1.1 | 0.9
44 | 1 | 0.0047505 | 0.0011906 | 0 | 0 | 1 | 0.97452 | -0.17865 | 0.4 | 1 | 1.1 | 0.9
46 | 1 | 0.0073356 | 0.0018385 | 0 | 0 | 1 | 0.97449 | -0.17887 | 0.4 | 1 | 1.1 | 0.9
66 | 1 | 0.0042593 | 0.0010675 | 0 | 0 | 1 | 0.97444 | -0.1792 | 0.4 | 1 | 1.1 | 0.9

## generator_data
GEN_BUS | PG | QG | QMAX | QMIN | VG | MBASE | GEN_STATUS | PMAX | PMIN
19 | 0.24385 | 0.061702 | 10 | -10 | 1 | 100 | 1 | 10 | 0

## branch_data
F_BUS | T_BUS | BR_R | BR_X | BR_B | RATE_A | RATE_B | RATE_C | TAP | SHIFT | BR_STATUS | ANGMIN | ANGMAX | P_in | Q_in | P_out | Q_out
1 | 2 | 1.886 | 0.7254 | 1.9033e-09 | 0 | 0 | 0 | 0 | 0 | 1 | -90 | 90 | -0.036049 | -0.0090398 | 0.036076 | 0.0090502
1 | 3 | 6.7815 | 2.6083 | 6.8438e-09 | 0 | 0 | 0 | 0 | 0 | 1 | -90 | 90 | 0.020633 | 0.0051762 | -0.020601 | -0.0051645
2 | 4 | 2.0744 | 0.79784 | 2.0934e-09 | 0 | 0 | 0 | 0 | 0 | 1 | -90 | 90 | -0.039926 | -0.010015 | 0.039963 | 0.010029
3 | 5 | 1.1284 | 0.434 | 1.1388e-09 | 0 | 0 | 0 | 0 | 0 | 1 | -90 | 90 | 0.020601 | 0.0051645 | -0.020596 | -0.0051625
4 | 10 | 1.7007 | 0.65411 | 1.7163e-09 | 0 | 0 | 0 | 0 | 0 | 1 | -90 | 90 | -0.046153 | -0.01158 | 0.046193 | 0.011596
5 | 58 | 3.8067 | 1.4641 | 3.8416e-09 | 0 | 0 | 0 | 0 | 0 | 1 | -90 | 90 | 0.0081322 | 0.0020382 | -0.0081294 | -0.0020375
5 | 59 | 5.0942 | 1.9593 | 5.1409e-09 | 0 | 0 | 0 | 0 | 0 | 1 | -90 | 90 | 0.012464 | 0.0031243 | -0.012455 | -0.0031214
23 | 20 | 2.3744 | 0.91321 | 2.3961e-09 | 0 | 0 | 0 | 0 | 0 | 1 | -90 | 90 | -0.0081735 | -0.0020485 | 0.0081752 | 0.0020489
20 | 22 | 0.13218 | 0.050838 | 2.6678e-10 | 0 | 0 | 0 | 0 | 0 | 1 | -90 | 90 | 0.11484 | 0.029012 | -0.11482 | -0.029005
20 | 18 | 1.1546 | 0.44406 | 2.3303e-09 | 0 | 0 | 0 | 0 | 0 | 1 | -90 | 90 | -0.12301 | -0.031061 | 0.1232 | 0.031133
10 | 14 | 5.6943 | 2.1901 | 5.7465e-09 | 0 | 0 | 0 | 0 | 0 | 1 | -90 | 90 | 0.012835 | 0.0032176 | -0.012824 | -0.0032141
10 | 15 | 5.4783 | 2.107 | 5.5285e-09 | 0 | 0 | 0 | 0 | 0 | 1 | -90 | 90 | -0.059028 | -0.014813 | 0.05924 | 0.014894
22 | 28 | 0.028661 | 0.011023 | 5.7847e-11 | 0 | 0 | 0 | 0 | 0 | 1 | -90 | 90 | 0.11064 | 0.027957 | -0.11064 | -0.027956
18 | 19 | 1.0123 | 0.38935 | 2.0432e-09 | 0 | 0 | 0 | 0 | 0 | 1 | -90 | 90 | -0.13034 | -0.032921 | 0.13052 | 0.032992
59 | 60 | 2.1298 | 0.81915 | 2.1493e-09 | 0 | 0 | 0 | 0 | 0 | 1 | -90 | 90 | 0.012455 | 0.0031214 | -0.012451 | -0.0031202
14 | 16 | 1.0621 | 0.40851 | 1.0719e-09 | 0 | 0 | 0 | 0 | 0 | 1 | -90 | 90 | 0.0096119 | 0.0024091 | -0.0096108 | -0.0024087
15 | 9 | 0.87342 | 0.33593 | 8.8144e-10 | 0 | 0 | 0 | 0 | 0 | 1 | -90 | 90 | -0.062834 | -0.015795 | 0.062872 | 0.01581
28 | 27 | 1.709 | 0.6573 | 3.4493e-09 | 0 | 0 | 0 | 0 | 0 | 1 | -90 | 90 | 0.10533 | 0.026627 | -0.10513 | -0.026549
27 | 25 | 0.5068 | 0.19492 | 1.0229e-09 | 0 | 0 | 0 | 0 | 0 | 1 | -90 | 90 | 0.10074 | 0.025448 | -0.10068 | -0.025427
60 | 13 | 5.9081 | 2.2723 | 5.9623e-09 | 0 | 0 | 0 | 0 | 0 | 1 | -90 | 90 | 0.0056923 | 0.0014263 | -0.0056902 | -0.001426
6 | 7 | 0.10783 | 0.041473 | 1.0882e-10 | 0 | 0 | 0 | 0 | 0 | 1 | -90 | 90 | 0.0025931 | 0.00064988 | -0.0025931 | -0.00064989
6 | 8 | 1.3543 | 0.5209 | 1.3668e-09 | 0 | 0 | 0 | 0 | 0 | 1 | -90 | 90 | -0.0075511 | -0.0018925 | 0.007552 | 0.0018927
8 | 9 | 3.614 | 1.39 | 3.6471e-09 | 0 | 0 | 0 | 0 | 0 | 1 | -90 | 90 | -0.010473 | -0.0026248 | 0.010478 | 0.0026262
9 | 17 | 0.8584 | 0.33015 | 8.6627e-10 | 0 | 0 | 0 | 0 | 0 | 1 | -90 | 90 | -0.07335 | -0.018436 | 0.073401 | 0.018455
24 | 25 | 1.331 | 0.51192 | 2.6864e-09 | 0 | 0 | 0 | 0 | 0 | 1 | -90 | 90 | -0.095528 | -0.024118 | 0.095659 | 0.024168
24 | 26 | 1.2861 | 0.49466 | 2.5958e-09 | 0 | 0 | 0 | 0 | 0 | 1 | -90 | 90 | 0.091984 | 0.02323 | -0.091867 | -0.023185
26 | 64 | 3.0867 | 1.1872 | 6.23e-09 | 0 | 0 | 0 | 0 | 0 | 1 | -90 | 90 | 0.088676 | 0.022385 | -0.088413 | -0.022285
17 | 62 | 2.6519 | 1.02 | 5.3525e-09 | 0 | 0 | 0 | 0 | 0 | 1 | -90 | 90 | -0.082535 | -0.020745 | 0.082734 | 0.020821
17 | 63 | 6.2698 | 2.4114 | 6.3273e-09 | 0 | 0 | 0 | 0 | 0 | 1 | -90 | 90 | 0.0091344 | 0.0022895 | -0.0091286 | -0.0022879
62 | 64 | 4.1567 | 1.5987 | 8.3897e-09 | 0 | 0 | 0 | 0 | 0 | 1 | -90 | 90 | -0.082734 | -0.020821 | 0.083046 | 0.02094
11 | 12 | 0.034393 | 0.013228 | 3.4709e-11 | 0 | 0 | 0 | 0 | 0 | 1 | -90 | 90 | -0.0056892 | -0.0014259 | 0.0056892 | 0.0014259
12 | 13 | 2.5462 | 0.9793 | 2.5695e-09 | 0 | 0 | 0 | 0 | 0 | 1 | -90 | 90 | -0.0056892 | -0.0014259 | 0.0056902 | 0.001426
19 | 21 | 3.7434 | 1.4398 | 7.5554e-09 | 0 | 0 | 0 | 0 | 0 | 1 | -90 | 90 | 0.10861 | 0.027527 | -0.10814 | -0.027347
21 | 37 | 3.4797 | 1.3384 | 7.0233e-09 | 0 | 0 | 0 | 0 | 0 | 1 | -90 | 90 | 0.10319 | 0.026107 | -0.10279 | -0.025954
37 | 32 | 4.1024 | 1.5778 | 8.2801e-09 | 0 | 0 | 0 | 0 | 0 | 1 | -90 | 90 | 0.095679 | 0.024173 | -0.095273 | -0.024017
32 | 35 | 1.5562 | 0.59853 | 1.5705e-09 | 0 | 0 | 0 | 0 | 0 | 1 | -90 | 90 | 0.0062451 | 0.0015644 | -0.0062444 | -0.0015643
32 | 31 | 5.0684 | 1.9494 | 1.023e-08 | 0 | 0 | 0 | 0 | 0 | 1 | -90 | 90 | 0.089028 | 0.022453 | -0.08859 | -0.022285
35 | 36 | 7.9737 | 3.0668 | 8.0469e-09 | 0 | 0 | 0 | 0 | 0 | 1 | -90 | 90 | 0.0027078 | 0.00067795 | -0.0027072 | -0.00067848
29 | 30 | 1.714 | 0.65923 | 3.4595e-09 | 0 | 0 | 0 | 0 | 0 | 1 | -90 | 90 | 0.080645 | 0.020267 | -0.080522 | -0.020219
29 | 31 | 2.6986 | 1.0379 | 5.4468e-09 | 0 | 0 | 0 | 0 | 0 | 1 | -90 | 90 | -0.084313 | -0.021186 | 0.084526 | 0.021267
30 | 33 | 5.3001 | 2.0385 | 5.3488e-09 | 0 | 0 | 0 | 0 | 0 | 1 | -90 | 90 | 0.034282 | 0.008605 | -0.034213 | -0.0085789
30 | 34 | 6.2281 | 2.3954 | 1.2571e-08 | 0 | 0 | 0 | 0 | 0 | 1 | -90 | 90 | 0.04624 | 0.011615 | -0.046092 | -0.011559
33 | 38 | 2.8003 | 1.077 | 2.826e-09 | 0 | 0 | 0 | 0 | 0 | 1 | -90 | 90 | 0.0266 | 0.0066709 | -0.026578 | -0.0066626
34 | 48 | 1.2078 | 0.46455 | 1.2189e-09 | 0 | 0 | 0 | 0 | 0 | 1 | -90 | 90 | 0.0061229 | 0.0015337 | -0.0061224 | -0.0015337
34 | 43 | 1.9796 | 0.76137 | 3.9955e-09 | 0 | 0 | 0 | 0 | 0 | 1 | -90 | 90 | 0.039969 | 0.010025 | -0.039933 | -0.010012
38 | 39 | 0.33001 | 0.12693 | 3.3304e-10 | 0 | 0 | 0 | 0 | 0 | 1 | -90 | 90 | 0.022062 | 0.0055309 | -0.02206 | -0.0055302
48 | 67 | 2.8673 | 1.1028 | 2.8936e-09 | 0 | 0 | 0 | 0 | 0 | 1 | -90 | 90 | 0.0018616 | 0.00046631 | -0.0018615 | -0.00046654
48 | 65 | 3.4642 | 1.3324 | 3.496e-09 | 0 | 0 | 0 | 0 | 0 | 1 | -90 | 90 | 0.0042608 | 0.0010674 | -0.0042601 | -0.0010674
43 | 42 | 1.3732 | 0.52815 | 2.7716e-09 | 0 | 0 | 0 | 0 | 0 | 1 | -90 | 90 | 0.036086 | 0.0090477 | -0.036066 | -0.0090402
39 | 47 | 2.4242 | 0.93237 | 2.4464e-09 | 0 | 0 | 0 | 0 | 0 | 1 | -90 | 90 | 0.019115 | 0.0047921 | -0.019105 | -0.0047885
65 | 66 | 4.3619 | 1.6777 | 4.4019e-09 | 0 | 0 | 0 | 0 | 0 | 1 | -90 | 90 | 0.0042601 | 0.0010674 | -0.0042592 | -0.0010675
42 | 53 | 3.7595 | 1.446 | 7.5881e-09 | 0 | 0 | 0 | 0 | 0 | 1 | -90 | 90 | 0.022677 | 0.0056844 | -0.022655 | -0.0056768
42 | 41 | 2.5905 | 0.99633 | 2.6142e-09 | 0 | 0 | 0 | 0 | 0 | 1 | -90 | 90 | 0.0090175 | 0.0022601 | -0.0090151 | -0.0022594
47 | 45 | 0.18041 | 0.069389 | 1.8207e-10 | 0 | 0 | 0 | 0 | 0 | 1 | -90 | 90 | 0.015915 | 0.0039888 | -0.015914 | -0.0039886
45 | 44 | 0.7232 | 0.27816 | 7.2984e-10 | 0 | 0 | 0 | 0 | 0 | 1 | -90 | 90 | 0.012087 | 0.0030295 | -0.012086 | -0.0030291
54 | 55 | 10.0512 | 3.8659 | 1.0143e-08 | 0 | 0 | 0 | 0 | 0 | 1 | -90 | 90 | 0.0034614 | 0.00086572 | -0.0034601 | -0.00086615
54 | 52 | 5.2554 | 2.0213 | 1.0607e-08 | 0 | 0 | 0 | 0 | 0 | 1 | -90 | 90 | -0.0070899 | -0.0017751 | 0.0070929 | 0.0017753
55 | 56 | 3.6113 | 1.389 | 3.6444e-09 | 0 | 0 | 0 | 0 | 0 | 1 | -90 | 90 | 0.0034601 | 0.00086615 | -0.0034596 | -0.00086631
52 | 50 | 1.6757 | 0.64449 | 3.3821e-09 | 0 | 0 | 0 | 0 | 0 | 1 | -90 | 90 | -0.013203 | -0.0033067 | 0.013206 | 0.0033076
40 | 41 | 0.58606 | 0.22541 | 5.9144e-10 | 0 | 0 | 0 | 0 | 0 | 1 | -90 | 90 | -0.005553 | -0.0013918 | 0.0055532 | 0.0013918
49 | 50 | 7.5899 | 2.9192 | 7.6596e-09 | 0 | 0 | 0 | 0 | 0 | 1 | -90 | 90 | -0.0058851 | -0.001475 | 0.0058881 | 0.0014754
50 | 51 | 1.4563 | 0.5601 | 2.9392e-09 | 0 | 0 | 0 | 0 | 0 | 1 | -90 | 90 | -0.019095 | -0.0047831 | 0.019101 | 0.0047851
56 | 57 | 10.0425 | 3.8625 | 1.0135e-08 | 0 | 0 | 0 | 0 | 0 | 1 | -90 | 90 | 0.0034596 | 0.00086631 | -0.0034582 | -0.00086674
53 | 51 | 2.4921 | 0.9585 | 5.0299e-09 | 0 | 0 | 0 | 0 | 0 | 1 | -90 | 90 | 0.019111 | 0.0047885 | -0.019101 | -0.0047851
44 | 46 | 0.36657 | 0.14099 | 3.6993e-10 | 0 | 0 | 0 | 0 | 0 | 1 | -90 | 90 | 0.0073357 | 0.0018385 | -0.0073355 | -0.0018385