## bus_data
BUS_I | BUS_TYPE | Pd | Qd | Gs | Bs | area | Vm | Va | baseKV | zone | Vmax | Vmin
1 | 1 | 0.012081 | 0.0030278 | 0 | 0 | 1 | 0.98701 | -0.090778 | 0.4 | 1 | 1.1 | 0.9
2 | 1 | 0 | 0 | 0 | 0 | 1 | 0.98813 | -0.082849 | 0.4 | 1 | 1.1 | 0.9
4 | 1 | 0 | 0 | 0 | 0 | 1 | 0.99033 | -0.067291 | 0.4 | 1 | 1.1 | 0.9
3 | 1 | 0 | 0 | 0 | 0 | 1 | 0.99341 | -0.046268 | 0.4 | 1 | 1.1 | 0.9
5 | 1 | 0 | 0 | 0 | 0 | 1 | 0.99312 | -0.048304 | 0.4 | 1 | 1.1 | 0.9
6 | 1 | 0 | 0 | 0 | 0 | 1 | 0.99363 | -0.044687 | 0.4 | 1 | 1.1 | 0.9
8 | 1 | 0.0014975 | 0.00037531 | 0 | 0 | 1 | 0.99213 | -0.054658 | 0.4 | 1 | 1.1 | 0.9
9 | 1 | 0.00097353 | 0.00024399 | 0 | 0 | 1 | 0.99307 | -0.048623 | 0.4 | 1 | 1.1 | 0.9
10 | 1 | 0 | 0 | 0 | 0 | 1 | 0.9962 | -0.026597 | 0.4 | 1 | 1.1 | 0.9
11 | 1 | 0.013509 | 0.0033858 | 0 | 0 | 1 | 0.99337 | -0.046534 | 0.4 | 1 | 1.1 | 0.9
24 | 1 | 0.0030367 | 0.00076107 | 0 | 0 | 1 | 0.99243 | -0.052516 | 0.4 | 1 | 1.1 | 0.9
13 | 1 | 0.00083355 | 0.00020891 | 0 | 0 | 1 | 0.99303 | -0.048951 | 0.4 | 1 | 1.1 | 0.9
17 | 1 | 0.0063438 | 0.0015899 | 0 | 0 | 1 | 0.99557 | -0.031001 | 0.4 | 1 | 1.1 | 0.9
18 | 1 | 0.010601 | 0.0026569 | 0 | 0 | 1 | 0.99775 | -0.015694 | 0.4 | 1 | 1.1 | 0.9
27 | 1 | 0.00086751 | 0.00021742 | 0 | 0 | 1 | 0.99436 | -0.039524 | 0.4 | 1 | 1.1 | 0.9
31 | 1 | 0.067825 | 0.016998 | 0 | 0 | 1 | 0.98155 | -0.12928 | 0.4 | 1 | 1.1 | 0.9
23 | 3 | 0.0074716 | 0.0018726 | 0 | 0 | 1 | 1 | 0 | 0.4 | 1 | 1.1 | 0.9
12 | 1 | 0.00091547 | 0.00022944 | 0 | 0 | 1 | 0.99301 | -0.049095 | 0.4 | 1 | 1.1 | 0.9
20 | 1 | 0 | 0 | 0 | 0 | 1 | 0.9953 | -0.032908 | 0.4 | 1 | 1.1 | 0.9
25 | 1 | 0.0011808 | 0.00029593 | 0 | 0 | 1 | 0.99433 | -0.039713 | 0.4 | 1 | 1.1 | 0.9
26 | 1 | 0.00098912 | 0.0002479 | 0 | 0 | 1 | 0.99434 | -0.039645 | 0.4 | 1 | 1.1 | 0.9
28 | 1 | 0.0010667 | 0.00026734 | 0 | 0 | 1 | 0.99427 | -0.040172 | 0.4 | 1 | 1.1 | 0.9
29 | 1 | 0.010469 | 0.0026237 | 0 | 0 | 1 | 0.99413 | -0.041144 | 0.4 | 1 | 1.1 | 0.9
19 | 1 | 0.0045553 | 0.0011417 | 0 | 0 | 1 | 0.99496 | -0.035328 | 0.4 | 1 | 1.1 | 0.9
21 | 1 | 0.0032133 | 0.00080534 | 0 | 0 | 1 | 0.99521 | -0.033526 | 0.4 | 1 | 1.1 | 0.9

## generator_data
GEN_BUS | PG | QG | QMAX | QMIN | VG | MBASE | GEN_STATUS | PMAX | PMIN
23 | 0.14913 | 0.037589 | 10 | -10 | 1 | 100 | 1 | 10 | 0

## branch_data
F_BUS | T_BUS | BR_R | BR_X | BR_B | RATE_A | RATE_B | RATE_C | TAP | SHIFT | BR_STATUS | ANGMIN | ANGMAX | P_in | Q_in | P_out | Q_out
1 | 2 | 8.3355 | 3.206 | 8.412e-09 | 0 | 0 | 0 | 0 | 0 | 1 | -90 | 90 | -0.012081 | -0.0030278 | 0.012094 | 0.003032
2 | 4 | 16.3999 | 6.3076 | 1.655e-08 | 0 | 0 | 0 | 0 | 0 | 1 | -90 | 90 | -0.012094 | -0.003032 | 0.01212 | 0.0030405
4 | 8 | 13.3565 | 5.1371 | 1.3479e-08 | 0 | 0 | 0 | 0 | 0 | 1 | -90 | 90 | -0.01212 | -0.0030405 | 0.012142 | 0.0030473
3 | 5 | 9.5822 | 3.6854 | 9.6701e-09 | 0 | 0 | 0 | 0 | 0 | 1 | -90 | 90 | 0.0027235 | 0.00068117 | -0.0027228 | -0.00068183
3 | 6 | 7.4251 | 2.8558 | 7.4932e-09 | 0 | 0 | 0 | 0 | 0 | 1 | -90 | 90 | -0.0027235 | -0.00068117 | 0.0027241 | 0.00068066
5 | 9 | 1.5016 | 0.57754 | 1.5154e-09 | 0 | 0 | 0 | 0 | 0 | 1 | -90 | 90 | 0.0027228 | 0.00068183 | -0.0027226 | -0.00068193
6 | 10 | 14.3491 | 5.5189 | 1.4481e-08 | 0 | 0 | 0 | 0 | 0 | 1 | -90 | 90 | -0.016237 | -0.0040676 | 0.016278 | 0.0040818
6 | 11 | 1.757 | 0.67576 | 1.7731e-09 | 0 | 0 | 0 | 0 | 0 | 1 | -90 | 90 | 0.013513 | 0.0033869 | -0.013509 | -0.0033858
8 | 24 | 2.0194 | 0.7767 | 2.0379e-09 | 0 | 0 | 0 | 0 | 0 | 1 | -90 | 90 | -0.013639 | -0.0034226 | 0.013643 | 0.003424
9 | 13 | 2.4082 | 0.92622 | 2.4303e-09 | 0 | 0 | 0 | 0 | 0 | 1 | -90 | 90 | 0.0017491 | 0.00043794 | -0.001749 | -0.00043815
10 | 17 | 4.0286 | 1.5495 | 4.0656e-09 | 0 | 0 | 0 | 0 | 0 | 1 | -90 | 90 | 0.014125 | 0.00354 | -0.014116 | -0.0035371
10 | 18 | 3.1388 | 1.2072 | 3.1676e-09 | 0 | 0 | 0 | 0 | 0 | 1 | -90 | 90 | -0.045004 | -0.011284 | 0.045072 | 0.01131
10 | 27 | 11.4408 | 4.4003 | 1.1546e-08 | 0 | 0 | 0 | 0 | 0 | 1 | -90 | 90 | 0.014602 | 0.0036618 | -0.014575 | -0.0036529
24 | 31 | 14.3599 | 5.5231 | 1.4492e-08 | 0 | 0 | 0 | 0 | 0 | 1 | -90 | 90 | 0.068553 | 0.017277 | -0.067824 | -0.016998
24 | 23 | 8.0357 | 3.0906 | 8.1094e-09 | 0 | 0 | 0 | 0 | 0 | 1 | -90 | 90 | -0.085233 | -0.021462 | 0.085863 | 0.021704
13 | 12 | 2.0129 | 0.77419 | 2.0314e-09 | 0 | 0 | 0 | 0 | 0 | 1 | -90 | 90 | 0.00091549 | 0.00022925 | -0.00091547 | -0.00022944
17 | 20 | 3.1654 | 1.2175 | 3.1945e-09 | 0 | 0 | 0 | 0 | 0 | 1 | -90 | 90 | 0.0077725 | 0.0019472 | -0.0077704 | -0.0019468
18 | 23 | 3.6702 | 1.4116 | 3.7038e-09 | 0 | 0 | 0 | 0 | 0 | 1 | -90 | 90 | -0.055673 | -0.013966 | 0.055795 | 0.014013
27 | 28 | 0.72313 | 0.27813 | 7.2977e-10 | 0 | 0 | 0 | 0 | 0 | 1 | -90 | 90 | 0.011538 | 0.0028918 | -0.011537 | -0.0028915
27 | 26 | 0.71522 | 0.27508 | 7.2178e-10 | 0 | 0 | 0 | 0 | 0 | 1 | -90 | 90 | 0.0021699 | 0.0005437 | -0.0021699 | -0.00054376
20 | 21 | 2.482 | 0.95462 | 2.5048e-09 | 0 | 0 | 0 | 0 | 0 | 1 | -90 | 90 | 0.0032136 | 0.0008052 | -0.0032133 | -0.00080534
20 | 19 | 6.8494 | 2.6344 | 6.9122e-09 | 0 | 0 | 0 | 0 | 0 | 1 | -90 | 90 | 0.0045568 | 0.0011416 | -0.0045553 | -0.0011417
25 | 26 | 0.74413 | 0.28621 | 7.5096e-10 | 0 | 0 | 0 | 0 | 0 | 1 | -90 | 90 | -0.0011808 | -0.00029593 | 0.0011808 | 0.00029586
28 | 29 | 1.195 | 0.45962 | 1.206e-09 | 0 | 0 | 0 | 0 | 0 | 1 | -90 | 90 | 0.01047 | 0.0026241 | -0.010469 | -0.0026237