## bus_data
BUS_I | BUS_TYPE | Pd | Qd | Gs | Bs | area | Vm | Va | baseKV | zone | Vmax | Vmin
1 | 1 | 0.03471 | 0.008699 | 0 | 0 | 1 | 0.98486 | -0.10621 | 0.4 | 1 | 1.1 | 0.9
2 | 1 | 0.001216 | 0.00030475 | 0 | 0 | 1 | 0.9845 | -0.10876 | 0.4 | 1 | 1.1 | 0.9
3 | 1 | 0.0013549 | 0.00033958 | 0 | 0 | 1 | 0.98515 | -0.10418 | 0.4 | 1 | 1.1 | 0.9
4 | 1 | 0 | 0 | 0 | 0 | 1 | 0.98434 | -0.10991 | 0.4 | 1 | 1.1 | 0.9
5 | 1 | 0 | 0 | 0 | 0 | 1 | 0.9876 | -0.086786 | 0.4 | 1 | 1.1 | 0.9
6 | 1 | 0.001037 | 0.00025991 | 0 | 0 | 1 | 0.98423 | -0.11067 | 0.4 | 1 | 1.1 | 0.9
7 | 1 | 0.0026074 | 0.00065348 | 0 | 0 | 1 | 0.98423 | -0.11068 | 0.4 | 1 | 1.1 | 0.9
8 | 1 | 0.0010479 | 0.00026263 | 0 | 0 | 1 | 0.98849 | -0.080503 | 0.4 | 1 | 1.1 | 0.9
37 | 1 | 0.0022025 | 0.00055201 | 0 | 0 | 1 | 0.98417 | -0.11112 | 0.4 | 1 | 1.1 | 0.9
36 | 1 | 0.00084185 | 0.00021099 | 0 | 0 | 1 | 0.9842 | -0.11089 | 0.4 | 1 | 1.1 | 0.9
59 | 1 | 0 | 0 | 0 | 0 | 1 | 0.99028 | -0.067893 | 0.4 | 1 | 1.1 | 0.9
44 | 1 | 0 | 0 | 0 | 0 | 1 | 0.98412 | -0.11146 | 0.4 | 1 | 1.1 | 0.9
47 | 1 | 0 | 0 | 0 | 0 | 1 | 0.99323 | -0.047169 | 0.4 | 1 | 1.1 | 0.9
57 | 1 | 0 | 0 | 0 | 0 | 1 | 0.98866 | -0.079327 | 0.4 | 1 | 1.1 | 0.9
9 | 1 | 0.00029561 | 7.4087e-05 | 0 | 0 | 1 | 0.98634 | -0.095936 | 0.4 | 1 | 1.1 | 0.9
10 | 1 | 0.00094939 | 0.00023794 | 0 | 0 | 1 | 0.98657 | -0.094337 | 0.4 | 1 | 1.1 | 0.9
11 | 1 | 0 | 0 | 0 | 0 | 1 | 0.98566 | -0.10081 | 0.4 | 1 | 1.1 | 0.9
12 | 1 | 0.00029394 | 7.3668e-05 | 0 | 0 | 1 | 0.98688 | -0.092118 | 0.4 | 1 | 1.1 | 0.9
13 | 1 | 0.0004896 | 0.00012271 | 0 | 0 | 1 | 0.98545 | -0.1023 | 0.4 | 1 | 1.1 | 0.9
14 | 1 | 0.0032279 | 0.00080899 | 0 | 0 | 1 | 0.98711 | -0.090492 | 0.4 | 1 | 1.1 | 0.9
15 | 1 | 0 | 0 | 0 | 0 | 1 | 0.98522 | -0.10393 | 0.4 | 1 | 1.1 | 0.9
49 | 1 | 0.00046277 | 0.00011598 | 0 | 0 | 1 | 0.98717 | -0.090077 | 0.4 | 1 | 1.1 | 0.9
82 | 1 | 0.0010777 | 0.00027009 | 0 | 0 | 1 | 0.98496 | -0.10578 | 0.4 | 1 | 1.1 | 0.9
88 | 1 | 0.00059767 | 0.00014979 | 0 | 0 | 1 | 0.98516 | -0.10436 | 0.4 | 1 | 1.1 | 0.9
48 | 1 | 0.0007291 | 0.00018273 | 0 | 0 | 1 | 0.9876 | -0.087022 | 0.4 | 1 | 1.1 | 0.9
80 | 1 | 0 | 0 | 0 | 0 | 1 | 0.98487 | -0.10638 | 0.4 | 1 | 1.1 | 0.9
87 | 1 | 0.00029007 | 7.2699e-05 | 0 | 0 | 1 | 0.98508 | -0.10493 | 0.4 | 1 | 1.1 | 0.9
16 | 1 | 0.0087258 | 0.0021869 | 0 | 0 | 1 | 0.9872 | -0.08979 | 0.4 | 1 | 1.1 | 0.9
17 | 1 | 0.00089306 | 0.00022382 | 0 | 0 | 1 | 0.98776 | -0.085839 | 0.4 | 1 | 1.1 | 0.9
18 | 1 | 0.00137 | 0.00034334 | 0 | 0 | 1 | 0.98704 | -0.090977 | 0.4 | 1 | 1.1 | 0.9
19 | 1 | 0 | 0 | 0 | 0 | 1 | 0.98833 | -0.081789 | 0.4 | 1 | 1.1 | 0.9
20 | 1 | 0.00081132 | 0.00020334 | 0 | 0 | 1 | 0.98686 | -0.092205 | 0.4 | 1 | 1.1 | 0.9
21 | 1 | 0.0082349 | 0.0020639 | 0 | 0 | 1 | 0.9891 | -0.076379 | 0.4 | 1 | 1.1 | 0.9
22 | 1 | 0.00055993 | 0.00014033 | 0 | 0 | 1 | 0.98797 | -0.08435 | 0.4 | 1 | 1.1 | 0.9
23 | 1 | 0 | 0 | 0 | 0 | 1 | 0.98637 | -0.095699 | 0.4 | 1 | 1.1 | 0.9
30 | 1 | 0 | 0 | 0 | 0 | 1 | 0.98975 | -0.071784 | 0.4 | 1 | 1.1 | 0.9
35 | 1 | 0.0010588 | 0.00026537 | 0 | 0 | 1 | 0.98628 | -0.096384 | 0.4 | 1 | 1.1 | 0.9
34 | 1 | 0.0022689 | 0.00056865 | 0 | 0 | 1 | 0.98631 | -0.096132 | 0.4 | 1 | 1.1 | 0.9
31 | 1 | 0 | 0 | 0 | 0 | 1 | 0.99218 | -0.054684 | 0.4 | 1 | 1.1 | 0.9
50 | 1 | 0.00083875 | 0.00021021 | 0 | 0 | 1 | 0.98624 | -0.096671 | 0.4 | 1 | 1.1 | 0.9
33 | 1 | 0.0066175 | 0.0016585 | 0 | 0 | 1 | 0.98607 | -0.097831 | 0.4 | 1 | 1.1 | 0.9
24 | 1 | 0.0048384 | 0.0012126 | 0 | 0 | 1 | 0.99016 | -0.068896 | 0.4 | 1 | 1.1 | 0.9
25 | 1 | 0.0020222 | 0.00050682 | 0 | 0 | 1 | 0.99028 | -0.068039 | 0.4 | 1 | 1.1 | 0.9
26 | 1 | 0.0021468 | 0.00053804 | 0 | 0 | 1 | 0.98987 | -0.070956 | 0.4 | 1 | 1.1 | 0.9
27 | 1 | 0 | 0 | 0 | 0 | 1 | 0.99102 | -0.062854 | 0.4 | 1 | 1.1 | 0.9
28 | 1 | 0.0031079 | 0.00077891 | 0 | 0 | 1 | 0.98981 | -0.071366 | 0.4 | 1 | 1.1 | 0.9
29 | 1 | 0.0045854 | 0.0011492 | 0 | 0 | 1 | 0.99087 | -0.063905 | 0.4 | 1 | 1.1 | 0.9
32 | 1 | 0.0012759 | 0.00031977 | 0 | 0 | 1 | 0.9898 | -0.071489 | 0.4 | 1 | 1.1 | 0.9
41 | 1 | 0.012208 | 0.0030596 | 0 | 0 | 1 | 0.99104 | -0.06268 | 0.4 | 1 | 1.1 | 0.9
38 | 1 | 0.020783 | 0.0052086 | 0 | 0 | 1 | 0.99549 | -0.031415 | 0.4 | 1 | 1.1 | 0.9
43 | 1 | 0.0009573 | 0.00023992 | 0 | 0 | 1 | 0.9906 | -0.065791 | 0.4 | 1 | 1.1 | 0.9
39 | 1 | 0.0019885 | 0.00049838 | 0 | 0 | 1 | 0.99683 | -0.022091 | 0.4 | 1 | 1.1 | 0.9
45 | 1 | 0.00057652 | 0.00014449 | 0 | 0 | 1 | 0.98408 | -0.11174 | 0.4 | 1 | 1.1 | 0.9
40 | 3 | 0.0056968 | 0.0014278 | 0 | 0 | 1 | 1 | 0 | 0.4 | 1 | 1.1 | 0.9
42 | 1 | 0.0026193 | 0.00065646 | 0 | 0 | 1 | 0.99698 | -0.020951 | 0.4 | 1 | 1.1 | 0.9
46 | 1 | 0 | 0 | 0 | 0 | 1 | 0.99372 | -0.043708 | 0.4 | 1 | 1.1 | 0.9
52 | 1 | 0.0010676 | 0.00026757 | 0 | 0 | 1 | 0.99035 | -0.067602 | 0.4 | 1 | 1.1 | 0.9
53 | 1 | 0.0047639 | 0.001194 | 0 | 0 | 1 | 0.99018 | -0.068771 | 0.4 | 1 | 1.1 | 0.9
60 | 1 | 0.016855 | 0.0042243 | 0 | 0 | 1 | 0.98857 | -0.080011 | 0.4 | 1 | 1.1 | 0.9
78 | 1 | 0.019518 | 0.0048916 | 0 | 0 | 1 | 0.98832 | -0.081747 | 0.4 | 1 | 1.1 | 0.9
55 | 1 | 0 | 0 | 0 | 0 | 1 | 0.98853 | -0.080281 | 0.4 | 1 | 1.1 | 0.9
56 | 1 | 0.0028815 | 0.00072217 | 0 | 0 | 1 | 0.98747 | -0.087838 | 0.4 | 1 | 1.1 | 0.9
58 | 1 | 0.003547 | 0.00088897 | 0 | 0 | 1 | 0.98833 | -0.081663 | 0.4 | 1 | 1.1 | 0.9
76 | 1 | 0 | 0 | 0 | 0 | 1 | 0.98713 | -0.090249 | 0.4 | 1 | 1.1 | 0.9
61 | 1 | 0.0014968 | 0.00037513 | 0 | 0 | 1 | 0.98865 | -0.079415 | 0.4 | 1 | 1.1 | 0.9
94 | 1 | 0.00060944 | 0.00015274 | 0 | 0 | 1 | 0.98829 | -0.081957 | 0.4 | 1 | 1.1 | 0.9
72 | 1 | 0 | 0 | 0 | 0 | 1 | 0.98674 | -0.092999 | 0.4 | 1 | 1.1 | 0.9
62 | 1 | 0.00050846 | 0.00012743 | 0 | 0 | 1 | 0.98552 | -0.10174 | 0.4 | 1 | 1.1 | 0.9
63 | 1 | 0.00022971 | 5.7571e-05 | 0 | 0 | 1 | 0.98555 | -0.10153 | 0.4 | 1 | 1.1 | 0.9
65 | 1 | 0.00029448 | 7.3803e-05 | 0 | 0 | 1 | 0.98555 | -0.10148 | 0.4 | 1 | 1.1 | 0.9
66 | 1 | 0.00013389 | 3.3557e-05 | 0 | 0 | 1 | 0.98556 | -0.1014 | 0.4 | 1 | 1.1 | 0.9
74 | 1 | 0.0006243 | 0.00015646 | 0 | 0 | 1 | 0.98558 | -0.10131 | 0.4 | 1 | 1.1 | 0.9
77 | 1 | 0.0007277 | 0.00018238 | 0 | 0 | 1 | 0.98558 | -0.10126 | 0.4 | 1 | 1.1 | 0.9
67 | 1 | 0.00065497 | 0.00016415 | 0 | 0 | 1 | 0.98577 | -0.099901 | 0.4 | 1 | 1.1 | 0.9
68 | 1 | 0.001127 | 0.00028245 | 0 | 0 | 1 | 0.98584 | -0.099462 | 0.4 | 1 | 1.1 | 0.9
69 | 1 | 0.00035233 | 8.8303e-05 | 0 | 0 | 1 | 0.98573 | -0.10025 | 0.4 | 1 | 1.1 | 0.9
70 | 1 | 0.0004653 | 0.00011662 | 0 | 0 | 1 | 0.98587 | -0.099249 | 0.4 | 1 | 1.1 | 0.9
93 | 1 | 0.00035102 | 8.7975e-05 | 0 | 0 | 1 | 0.98575 | -0.10008 | 0.4 | 1 | 1.1 | 0.9
71 | 1 | 0.00024517 | 6.1444e-05 | 0 | 0 | 1 | 0.98566 | -0.10072 | 0.4 | 1 | 1.1 | 0.9
92 | 1 | 0.00015872 | 3.9779e-05 | 0 | 0 | 1 | 0.98563 | -0.10092 | 0.4 | 1 | 1.1 | 0.9
73 | 1 | 0.00060602 | 0.00015188 | 0 | 0 | 1 | 0.98559 | -0.1012 | 0.4 | 1 | 1.1 | 0.9
95 | 1 | 0.00030109 | 7.5461e-05 | 0 | 0 | 1 | 0.98559 | -0.10122 | 0.4 | 1 | 1.1 | 0.9
79 | 1 | 0.0033713 | 0.00084492 | 0 | 0 | 1 | 0.98465 | -0.10799 | 0.4 | 1 | 1.1 | 0.9
83 | 1 | 0.00078322 | 0.00019629 | 0 | 0 | 1 | 0.98491 | -0.10613 | 0.4 | 1 | 1.1 | 0.9
84 | 1 | 0 | 0 | 0 | 0 | 1 | 0.98494 | -0.10591 | 0.4 | 1 | 1.1 | 0.9
85 | 1 | 0.00073119 | 0.00018325 | 0 | 0 | 1 | 0.98495 | -0.10582 | 0.4 | 1 | 1.1 | 0.9
86 | 1 | 0.0016475 | 0.0004129 | 0 | 0 | 1 | 0.98502 | -0.10536 | 0.4 | 1 | 1.1 | 0.9
89 | 1 | 0.0006351 | 0.00015917 | 0 | 0 | 1 | 0.98557 | -0.10139 | 0.4 | 1 | 1.1 | 0.9
90 | 1 | 0 | 0 | 0 | 0 | 1 | 0.98561 | -0.10111 | 0.4 | 1 | 1.1 | 0.9
91 | 1 | 0 | 0 | 0 | 0 | 1 | 0.98561 | -0.10105 | 0.4 | 1 | 1.1 | 0.9

## generator_data
GEN_BUS | PG | QG | QMAX | QMIN | VG | MBASE | GEN_STATUS | PMAX | PMIN
40 | 0.21465 | 0.054081 | 10 | -10 | 1 | 100 | 1 | 10 | 0

## branch_data
F_BUS | T_BUS | BR_R | BR_X | BR_B | RATE_A | RATE_B | RATE_C | TAP | SHIFT | BR_STATUS | ANGMIN | ANGMAX | P_in | Q_in | P_out | Q_out
1 | 2 | 3.7823 | 1.4547 | 3.817e-09 | 0 | 0 | 0 | 0 | 0 | 1 | -90 | 90 | 0.0084864 | 0.0021247 | -0.0084835 | -0.0021239
1 | 3 | 0.59472 | 0.22874 | 6.0018e-10 | 0 | 0 | 0 | 0 | 0 | 1 | -90 | 90 | -0.043196 | -0.010824 | 0.043208 | 0.010828
2 | 4 | 1.9925 | 0.76635 | 2.0108e-09 | 0 | 0 | 0 | 0 | 0 | 1 | -90 | 90 | 0.0072675 | 0.0018192 | -0.0072664 | -0.0018189
3 | 5 | 4.9459 | 1.9023 | 4.9913e-09 | 0 | 0 | 0 | 0 | 0 | 1 | -90 | 90 | -0.044563 | -0.011168 | 0.04467 | 0.011209
4 | 6 | 2.4965 | 0.9602 | 2.5194e-09 | 0 | 0 | 0 | 0 | 0 | 1 | -90 | 90 | 0.0038167 | 0.0009549 | -0.0038163 | -0.00095499
4 | 7 | 2.8323 | 1.0894 | 2.8583e-09 | 0 | 0 | 0 | 0 | 0 | 1 | -90 | 90 | 0.0034496 | 0.00086404 | -0.0034493 | -0.00086417
5 | 8 | 1.7923 | 0.68937 | 1.8088e-09 | 0 | 0 | 0 | 0 | 0 | 1 | -90 | 90 | -0.04467 | -0.011209 | 0.044709 | 0.011224
6 | 37 | 2.0673 | 0.79512 | 2.0863e-09 | 0 | 0 | 0 | 0 | 0 | 1 | -90 | 90 | 0.0027793 | 0.00069508 | -0.0027791 | -0.00069521
7 | 36 | 3.0948 | 1.1903 | 3.1232e-09 | 0 | 0 | 0 | 0 | 0 | 1 | -90 | 90 | 0.00084187 | 0.00021069 | -0.00084185 | -0.00021099
8 | 59 | 3.5243 | 1.3555 | 3.5566e-09 | 0 | 0 | 0 | 0 | 0 | 1 | -90 | 90 | -0.045757 | -0.011486 | 0.045838 | 0.011517
37 | 44 | 7.2841 | 2.8016 | 7.3509e-09 | 0 | 0 | 0 | 0 | 0 | 1 | -90 | 90 | 0.00057657 | 0.0001432 | -0.00057654 | -0.0001439
59 | 47 | 4.3073 | 1.6566 | 4.3468e-09 | 0 | 0 | 0 | 0 | 0 | 1 | -90 | 90 | -0.06184 | -0.015525 | 0.062018 | 0.015593
59 | 57 | 9.1044 | 3.5017 | 9.188e-09 | 0 | 0 | 0 | 0 | 0 | 1 | -90 | 90 | 0.016002 | 0.0040082 | -0.015977 | -0.0039994
44 | 45 | 6.0938 | 2.3438 | 6.1498e-09 | 0 | 0 | 0 | 0 | 0 | 1 | -90 | 90 | 0.00057654 | 0.0001439 | -0.00057652 | -0.00014449
47 | 60 | 11.5464 | 4.4409 | 1.1652e-08 | 0 | 0 | 0 | 0 | 0 | 1 | -90 | 90 | 0.036544 | 0.0091804 | -0.036378 | -0.0091176
47 | 46 | 0.45383 | 0.17455 | 4.5799e-10 | 0 | 0 | 0 | 0 | 0 | 1 | -90 | 90 | -0.098562 | -0.024774 | 0.098609 | 0.024792
57 | 61 | 0.74576 | 0.28683 | 7.526e-10 | 0 | 0 | 0 | 0 | 0 | 1 | -90 | 90 | 0.0014968 | 0.00037507 | -0.0014968 | -0.00037513
57 | 55 | 0.83707 | 0.32195 | 8.4475e-10 | 0 | 0 | 0 | 0 | 0 | 1 | -90 | 90 | 0.01448 | 0.0036243 | -0.014478 | -0.0036237
9 | 10 | 2.1769 | 0.83727 | 2.1969e-09 | 0 | 0 | 0 | 0 | 0 | 1 | -90 | 90 | -0.0092966 | -0.0023279 | 0.0092986 | 0.0023284
9 | 11 | 6.8432 | 2.632 | 6.906e-09 | 0 | 0 | 0 | 0 | 0 | 1 | -90 | 90 | 0.009001 | 0.0022538 | -0.0089949 | -0.0022521
10 | 12 | 2.7411 | 1.0543 | 2.7662e-09 | 0 | 0 | 0 | 0 | 0 | 1 | -90 | 90 | -0.010248 | -0.0025664 | 0.010251 | 0.0025673
11 | 13 | 2.0919 | 0.80456 | 2.1111e-09 | 0 | 0 | 0 | 0 | 0 | 1 | -90 | 90 | 0.0089949 | 0.0022521 | -0.0089931 | -0.0022516
12 | 14 | 1.954 | 0.75153 | 1.9719e-09 | 0 | 0 | 0 | 0 | 0 | 1 | -90 | 90 | -0.010545 | -0.002641 | 0.010547 | 0.0026417
13 | 15 | 2.4165 | 0.92941 | 2.4386e-09 | 0 | 0 | 0 | 0 | 0 | 1 | -90 | 90 | 0.0085035 | 0.0021289 | -0.0085016 | -0.0021284
14 | 49 | 0.38227 | 0.14703 | 3.8578e-10 | 0 | 0 | 0 | 0 | 0 | 1 | -90 | 90 | -0.013775 | -0.0034507 | 0.013776 | 0.003451
15 | 82 | 5.2718 | 2.0276 | 5.3201e-09 | 0 | 0 | 0 | 0 | 0 | 1 | -90 | 90 | 0.0044511 | 0.0011145 | -0.00445 | -0.0011146
15 | 88 | 1.3506 | 0.51947 | 1.363e-09 | 0 | 0 | 0 | 0 | 0 | 1 | -90 | 90 | 0.0040505 | 0.0010139 | -0.0040502 | -0.0010139
49 | 48 | 2.7224 | 1.0471 | 2.7474e-09 | 0 | 0 | 0 | 0 | 0 | 1 | -90 | 90 | -0.014239 | -0.003567 | 0.014245 | 0.003569
82 | 80 | 2.2435 | 0.86289 | 2.2641e-09 | 0 | 0 | 0 | 0 | 0 | 1 | -90 | 90 | 0.0033723 | 0.0008445 | -0.003372 | -0.00084462
88 | 87 | 2.0909 | 0.80419 | 2.1101e-09 | 0 | 0 | 0 | 0 | 0 | 1 | -90 | 90 | 0.0034526 | 0.00086414 | -0.0034523 | -0.00086424
48 | 22 | 2.266 | 0.87153 | 2.2868e-09 | 0 | 0 | 0 | 0 | 0 | 1 | -90 | 90 | -0.014974 | -0.0037517 | 0.01498 | 0.0037536
80 | 79 | 6.0237 | 2.3168 | 6.0789e-09 | 0 | 0 | 0 | 0 | 0 | 1 | -90 | 90 | 0.003372 | 0.00084462 | -0.0033712 | -0.00084492
87 | 86 | 1.713 | 0.65885 | 1.7287e-09 | 0 | 0 | 0 | 0 | 0 | 1 | -90 | 90 | 0.0031622 | 0.00079155 | -0.003162 | -0.00079164
16 | 17 | 2.312 | 0.88923 | 2.3332e-09 | 0 | 0 | 0 | 0 | 0 | 1 | -90 | 90 | -0.021703 | -0.0054389 | 0.021714 | 0.0054432
16 | 18 | 1.1612 | 0.4466 | 1.1718e-09 | 0 | 0 | 0 | 0 | 0 | 1 | -90 | 90 | 0.012977 | 0.003252 | -0.012975 | -0.0032513
17 | 19 | 2.2788 | 0.87647 | 2.2997e-09 | 0 | 0 | 0 | 0 | 0 | 1 | -90 | 90 | -0.022608 | -0.005667 | 0.02262 | 0.0056717
18 | 20 | 1.3423 | 0.51628 | 1.3547e-09 | 0 | 0 | 0 | 0 | 0 | 1 | -90 | 90 | 0.011605 | 0.0029079 | -0.011603 | -0.0029073
19 | 21 | 1.8055 | 0.69444 | 1.8221e-09 | 0 | 0 | 0 | 0 | 0 | 1 | -90 | 90 | -0.038165 | -0.0095676 | 0.038194 | 0.0095784
19 | 22 | 2.0958 | 0.80608 | 2.115e-09 | 0 | 0 | 0 | 0 | 0 | 1 | -90 | 90 | 0.015545 | 0.0038959 | -0.01554 | -0.003894
20 | 23 | 4.1041 | 1.5785 | 4.1417e-09 | 0 | 0 | 0 | 0 | 0 | 1 | -90 | 90 | 0.010791 | 0.002704 | -0.010786 | -0.0027024
21 | 30 | 1.2632 | 0.48586 | 1.2748e-09 | 0 | 0 | 0 | 0 | 0 | 1 | -90 | 90 | -0.046429 | -0.011642 | 0.046458 | 0.011653
23 | 35 | 4.563 | 1.755 | 4.6048e-09 | 0 | 0 | 0 | 0 | 0 | 1 | -90 | 90 | 0.0018978 | 0.00047479 | -0.0018976 | -0.00047517
23 | 34 | 0.61687 | 0.23726 | 6.2253e-10 | 0 | 0 | 0 | 0 | 0 | 1 | -90 | 90 | 0.0088885 | 0.0022276 | -0.0088879 | -0.0022274
30 | 31 | 4.7154 | 1.8136 | 4.7587e-09 | 0 | 0 | 0 | 0 | 0 | 1 | -90 | 90 | -0.046458 | -0.011653 | 0.046569 | 0.011695
35 | 50 | 4.32 | 1.6615 | 4.3596e-09 | 0 | 0 | 0 | 0 | 0 | 1 | -90 | 90 | 0.00083878 | 0.0002098 | -0.00083874 | -0.00021021
34 | 33 | 3.251 | 1.2504 | 3.2808e-09 | 0 | 0 | 0 | 0 | 0 | 1 | -90 | 90 | 0.006619 | 0.0016588 | -0.0066175 | -0.0016585
31 | 41 | 5.3874 | 2.0721 | 5.4368e-09 | 0 | 0 | 0 | 0 | 0 | 1 | -90 | 90 | 0.019023 | 0.0047693 | -0.019002 | -0.0047618
31 | 38 | 3.5899 | 1.3807 | 3.6229e-09 | 0 | 0 | 0 | 0 | 0 | 1 | -90 | 90 | -0.083603 | -0.020981 | 0.083874 | 0.021085
31 | 27 | 5.8165 | 2.2371 | 5.8698e-09 | 0 | 0 | 0 | 0 | 0 | 1 | -90 | 90 | 0.018011 | 0.0045164 | -0.01799 | -0.0045091
24 | 25 | 0.96205 | 0.37002 | 9.7088e-10 | 0 | 0 | 0 | 0 | 0 | 1 | -90 | 90 | -0.011371 | -0.0028495 | 0.011372 | 0.0028499
24 | 26 | 4.0256 | 1.5483 | 4.0626e-09 | 0 | 0 | 0 | 0 | 0 | 1 | -90 | 90 | 0.0065327 | 0.0016369 | -0.0065309 | -0.0016366
25 | 27 | 4.9464 | 1.9024 | 4.9917e-09 | 0 | 0 | 0 | 0 | 0 | 1 | -90 | 90 | -0.013395 | -0.0033568 | 0.013404 | 0.00336
26 | 28 | 1.194 | 0.45922 | 1.2049e-09 | 0 | 0 | 0 | 0 | 0 | 1 | -90 | 90 | 0.004384 | 0.0010985 | -0.0043838 | -0.0010986
27 | 29 | 2.9308 | 1.1272 | 2.9577e-09 | 0 | 0 | 0 | 0 | 0 | 1 | -90 | 90 | 0.004586 | 0.0011492 | -0.0045854 | -0.0011492
28 | 32 | 1.2257 | 0.47141 | 1.2369e-09 | 0 | 0 | 0 | 0 | 0 | 1 | -90 | 90 | 0.0012759 | 0.00031965 | -0.0012759 | -0.00031977
41 | 43 | 5.853 | 2.2511 | 5.9067e-09 | 0 | 0 | 0 | 0 | 0 | 1 | -90 | 90 | 0.006794 | 0.0017021 | -0.0067911 | -0.0017016
38 | 39 | 1.1568 | 0.44493 | 2.3349e-09 | 0 | 0 | 0 | 0 | 0 | 1 | -90 | 90 | -0.10466 | -0.026294 | 0.10479 | 0.026346
43 | 52 | 3.9675 | 1.526 | 4.0039e-09 | 0 | 0 | 0 | 0 | 0 | 1 | -90 | 90 | 0.0058338 | 0.0014617 | -0.0058323 | -0.0014615
39 | 40 | 2.7018 | 1.0391 | 5.4531e-09 | 0 | 0 | 0 | 0 | 0 | 1 | -90 | 90 | -0.10678 | -0.026844 | 0.10711 | 0.02697
40 | 42 | 2.7032 | 1.0397 | 2.728e-09 | 0 | 0 | 0 | 0 | 0 | 1 | -90 | 90 | 0.10184 | 0.025683 | -0.10154 | -0.025569
42 | 46 | 2.9957 | 1.1522 | 3.0232e-09 | 0 | 0 | 0 | 0 | 0 | 1 | -90 | 90 | 0.098923 | 0.024912 | -0.098609 | -0.024792
52 | 53 | 3.1333 | 1.2051 | 3.1621e-09 | 0 | 0 | 0 | 0 | 0 | 1 | -90 | 90 | 0.0047647 | 0.0011939 | -0.0047639 | -0.001194
60 | 78 | 1.1323 | 0.43551 | 1.1427e-09 | 0 | 0 | 0 | 0 | 0 | 1 | -90 | 90 | 0.019522 | 0.0048933 | -0.019518 | -0.0048916
55 | 56 | 9.2869 | 3.5719 | 9.3721e-09 | 0 | 0 | 0 | 0 | 0 | 1 | -90 | 90 | 0.010321 | 0.0025826 | -0.01031 | -0.0025794
55 | 58 | 4.2251 | 1.625 | 4.2638e-09 | 0 | 0 | 0 | 0 | 0 | 1 | -90 | 90 | 0.0041573 | 0.001041 | -0.0041565 | -0.0010411
56 | 76 | 4.1035 | 1.5783 | 4.1412e-09 | 0 | 0 | 0 | 0 | 0 | 1 | -90 | 90 | 0.0074284 | 0.0018573 | -0.0074259 | -0.0018567
58 | 94 | 6.1025 | 2.3471 | 6.1585e-09 | 0 | 0 | 0 | 0 | 0 | 1 | -90 | 90 | 0.00060946 | 0.00015215 | -0.00060944 | -0.00015274
76 | 72 | 4.6778 | 1.7992 | 4.7207e-09 | 0 | 0 | 0 | 0 | 0 | 1 | -90 | 90 | 0.0074259 | 0.0018567 | -0.0074231 | -0.0018561
72 | 70 | 10.6283 | 4.0878 | 1.0726e-08 | 0 | 0 | 0 | 0 | 0 | 1 | -90 | 90 | 0.0074231 | 0.0018561 | -0.0074167 | -0.0018547
62 | 63 | 5.3243 | 2.0478 | 5.3731e-09 | 0 | 0 | 0 | 0 | 0 | 1 | -90 | 90 | -0.00050846 | -0.00012743 | 0.00050847 | 0.00012692
63 | 65 | 0.89331 | 0.34358 | 9.015e-10 | 0 | 0 | 0 | 0 | 0 | 1 | -90 | 90 | -0.00073818 | -0.00018449 | 0.00073819 | 0.0001844
65 | 66 | 0.92488 | 0.35572 | 9.3337e-10 | 0 | 0 | 0 | 0 | 0 | 1 | -90 | 90 | -0.0010327 | -0.0002582 | 0.0010327 | 0.00025812
66 | 74 | 0.94958 | 0.36522 | 9.5829e-10 | 0 | 0 | 0 | 0 | 0 | 1 | -90 | 90 | -0.0011666 | -0.00029167 | 0.0011666 | 0.00029159
74 | 77 | 0.35564 | 0.13679 | 3.5891e-10 | 0 | 0 | 0 | 0 | 0 | 1 | -90 | 90 | -0.0017909 | -0.00044805 | 0.0017909 | 0.00044802
77 | 95 | 0.23508 | 0.090415 | 2.3724e-10 | 0 | 0 | 0 | 0 | 0 | 1 | -90 | 90 | -0.0025186 | -0.0006304 | 0.0025186 | 0.00063038
67 | 68 | 1.1848 | 0.45569 | 1.1957e-09 | 0 | 0 | 0 | 0 | 0 | 1 | -90 | 90 | -0.0046788 | -0.0011714 | 0.0046791 | 0.0011714
67 | 69 | 1.0886 | 0.41868 | 1.0986e-09 | 0 | 0 | 0 | 0 | 0 | 1 | -90 | 90 | 0.0040239 | 0.0010073 | -0.0040237 | -0.0010073
68 | 70 | 0.38721 | 0.14893 | 3.9076e-10 | 0 | 0 | 0 | 0 | 0 | 1 | -90 | 90 | -0.0069512 | -0.001738 | 0.0069514 | 0.0017381
68 | 93 | 6.7369 | 2.5911 | 6.7987e-09 | 0 | 0 | 0 | 0 | 0 | 1 | -90 | 90 | 0.0011451 | 0.00028414 | -0.001145 | -0.00028477
69 | 71 | 1.6312 | 0.62739 | 1.6462e-09 | 0 | 0 | 0 | 0 | 0 | 1 | -90 | 90 | 0.0036714 | 0.00091901 | -0.0036711 | -0.00091908
93 | 92 | 13.1196 | 5.046 | 1.324e-08 | 0 | 0 | 0 | 0 | 0 | 1 | -90 | 90 | 0.00079395 | 0.00019679 | -0.00079386 | -0.00019804
71 | 73 | 1.7609 | 0.67729 | 1.7771e-09 | 0 | 0 | 0 | 0 | 0 | 1 | -90 | 90 | 0.0034259 | 0.00085764 | -0.0034257 | -0.00085772
92 | 91 | 2.7162 | 1.0447 | 2.7411e-09 | 0 | 0 | 0 | 0 | 0 | 1 | -90 | 90 | 0.00063514 | 0.00015827 | -0.00063513 | -0.00015853
73 | 95 | 0.073123 | 0.028124 | 7.3794e-11 | 0 | 0 | 0 | 0 | 0 | 1 | -90 | 90 | 0.0028197 | 0.00070584 | -0.0028197 | -0.00070584
83 | 84 | 3.428 | 1.3185 | 3.4595e-09 | 0 | 0 | 0 | 0 | 0 | 1 | -90 | 90 | -0.00078322 | -0.00019629 | 0.00078325 | 0.00019597
84 | 85 | 1.5137 | 0.58217 | 1.5275e-09 | 0 | 0 | 0 | 0 | 0 | 1 | -90 | 90 | -0.00078325 | -0.00019597 | 0.00078326 | 0.00019582
85 | 86 | 3.8209 | 1.4696 | 3.856e-09 | 0 | 0 | 0 | 0 | 0 | 1 | -90 | 90 | -0.0015144 | -0.00037908 | 0.0015145 | 0.00037874
89 | 90 | 5.5601 | 2.1385 | 5.6112e-09 | 0 | 0 | 0 | 0 | 0 | 1 | -90 | 90 | -0.0006351 | -0.00015917 | 0.00063513 | 0.00015864
90 | 91 | 1.1333 | 0.4359 | 1.1437e-09 | 0 | 0 | 0 | 0 | 0 | 1 | -90 | 90 | -0.00063513 | -0.00015864 | 0.00063513 | 0.00015853