## bus_data
BUS_I | BUS_TYPE | Pd | Qd | Gs | Bs | area | Vm | Va | baseKV | zone | Vmax | Vmin
1 | 1 | 0.022077 | 0.0055329 | 0 | 0 | 1 | 0.97003 | -0.2114 | 0.4 | 1 | 1.1 | 0.9
3 | 1 | 0 | 0 | 0 | 0 | 1 | 0.9716 | -0.20008 | 0.4 | 1 | 1.1 | 0.9
4 | 1 | 0 | 0 | 0 | 0 | 1 | 0.97528 | -0.17368 | 0.4 | 1 | 1.1 | 0.9
13 | 1 | 0 | 0 | 0 | 0 | 1 | 0.9782 | -0.15287 | 0.4 | 1 | 1.1 | 0.9
19 | 1 | 0 | 0 | 0 | 0 | 1 | 0.98025 | -0.13828 | 0.4 | 1 | 1.1 | 0.9
26 | 1 | 0.003672 | 0.0009203 | 0 | 0 | 1 | 0.97469 | -0.17794 | 0.4 | 1 | 1.1 | 0.9
5 | 1 | 0.001658 | 0.00041554 | 0 | 0 | 1 | 0.9843 | -0.10962 | 0.4 | 1 | 1.1 | 0.9
6 | 1 | 0.0017677 | 0.00044303 | 0 | 0 | 1 | 0.9846 | -0.10755 | 0.4 | 1 | 1.1 | 0.9
7 | 1 | 0.0013886 | 0.00034801 | 0 | 0 | 1 | 0.98387 | -0.1127 | 0.4 | 1 | 1.1 | 0.9
8 | 1 | 0.0024236 | 0.00060741 | 0 | 0 | 1 | 0.98465 | -0.10715 | 0.4 | 1 | 1.1 | 0.9
9 | 1 | 0 | 0 | 0 | 0 | 1 | 0.98353 | -0.1151 | 0.4 | 1 | 1.1 | 0.9
15 | 1 | 0 | 0 | 0 | 0 | 1 | 0.98565 | -0.10009 | 0.4 | 1 | 1.1 | 0.9
18 | 1 | 0.0020069 | 0.00050299 | 0 | 0 | 1 | 0.98313 | -0.11792 | 0.4 | 1 | 1.1 | 0.9
21 | 1 | 0 | 0 | 0 | 0 | 1 | 0.98697 | -0.090769 | 0.4 | 1 | 1.1 | 0.9
14 | 1 | 0.0010611 | 0.00026594 | 0 | 0 | 1 | 0.98559 | -0.10054 | 0.4 | 1 | 1.1 | 0.9
54 | 1 | 0.0030226 | 0.00075754 | 0 | 0 | 1 | 0.99307 | -0.04805 | 0.4 | 1 | 1.1 | 0.9
20 | 1 | 0 | 0 | 0 | 0 | 1 | 0.9823 | -0.12383 | 0.4 | 1 | 1.1 | 0.9
16 | 1 | 0.0011417 | 0.00028613 | 0 | 0 | 1 | 0.98302 | -0.11869 | 0.4 | 1 | 1.1 | 0.9
10 | 1 | 0.00203 | 0.00050877 | 0 | 0 | 1 | 0.98549 | -0.10124 | 0.4 | 1 | 1.1 | 0.9
11 | 1 | 0.0010265 | 0.00025727 | 0 | 0 | 1 | 0.98547 | -0.1014 | 0.4 | 1 | 1.1 | 0.9
12 | 1 | 0.0029679 | 0.00074382 | 0 | 0 | 1 | 0.9855 | -0.10116 | 0.4 | 1 | 1.1 | 0.9
17 | 1 | 0.0018567 | 0.00046532 | 0 | 0 | 1 | 0.98295 | -0.11918 | 0.4 | 1 | 1.1 | 0.9
25 | 1 | 0 | 0 | 0 | 0 | 1 | 0.98023 | -0.13862 | 0.4 | 1 | 1.1 | 0.9
23 | 1 | 0.0016683 | 0.00041813 | 0 | 0 | 1 | 0.9796 | -0.14315 | 0.4 | 1 | 1.1 | 0.9
24 | 1 | 0.0042694 | 0.00107 | 0 | 0 | 1 | 0.97939 | -0.14465 | 0.4 | 1 | 1.1 | 0.9
55 | 1 | 0.0022467 | 0.00056308 | 0 | 0 | 1 | 0.99404 | -0.041352 | 0.4 | 1 | 1.1 | 0.9
48 | 1 | 0 | 0 | 0 | 0 | 1 | 0.99798 | -0.013873 | 0.4 | 1 | 1.1 | 0.9
49 | 3 | 0.0021327 | 0.0005345 | 0 | 0 | 1 | 1 | 0 | 0.4 | 1 | 1.1 | 0.9
47 | 1 | 0 | 0 | 0 | 0 | 1 | 0.98737 | -0.087596 | 0.4 | 1 | 1.1 | 0.9
58 | 1 | 0.0035867 | 0.0008989 | 0 | 0 | 1 | 0.9943 | -0.039529 | 0.4 | 1 | 1.1 | 0.9
57 | 1 | 0 | 0 | 0 | 0 | 1 | 0.9944 | -0.038804 | 0.4 | 1 | 1.1 | 0.9
28 | 1 | 0.0060108 | 0.0015065 | 0 | 0 | 1 | 0.97366 | -0.1851 | 0.4 | 1 | 1.1 | 0.9
29 | 1 | 0 | 0 | 0 | 0 | 1 | 0.97385 | -0.18369 | 0.4 | 1 | 1.1 | 0.9
30 | 1 | 0.0048407 | 0.0012132 | 0 | 0 | 1 | 0.97405 | -0.1823 | 0.4 | 1 | 1.1 | 0.9
31 | 1 | 0.0050516 | 0.001266 | 0 | 0 | 1 | 0.97361 | -0.18546 | 0.4 | 1 | 1.1 | 0.9
32 | 1 | 0.0030959 | 0.00077591 | 0 | 0 | 1 | 0.97441 | -0.17969 | 0.4 | 1 | 1.1 | 0.9
35 | 1 | 0 | 0 | 0 | 0 | 1 | 0.97315 | -0.18879 | 0.4 | 1 | 1.1 | 0.9
33 | 1 | 0.0033533 | 0.00084041 | 0 | 0 | 1 | 0.97623 | -0.16665 | 0.4 | 1 | 1.1 | 0.9
36 | 1 | 0 | 0 | 0 | 0 | 1 | 0.97273 | -0.19179 | 0.4 | 1 | 1.1 | 0.9
34 | 1 | 0.003338 | 0.00083658 | 0 | 0 | 1 | 0.98055 | -0.13584 | 0.4 | 1 | 1.1 | 0.9
44 | 1 | 0.0025284 | 0.00063369 | 0 | 0 | 1 | 0.98064 | -0.13516 | 0.4 | 1 | 1.1 | 0.9
42 | 1 | 0 | 0 | 0 | 0 | 1 | 0.98119 | -0.1313 | 0.4 | 1 | 1.1 | 0.9
45 | 1 | 0.0052924 | 0.0013264 | 0 | 0 | 1 | 0.97224 | -0.19531 | 0.4 | 1 | 1.1 | 0.9
40 | 1 | 0.0033354 | 0.00083592 | 0 | 0 | 1 | 0.98046 | -0.13653 | 0.4 | 1 | 1.1 | 0.9
38 | 1 | 0.0021597 | 0.00054128 | 0 | 0 | 1 | 0.98052 | -0.13607 | 0.4 | 1 | 1.1 | 0.9
37 | 1 | 0.0029729 | 0.00074509 | 0 | 0 | 1 | 0.98061 | -0.13541 | 0.4 | 1 | 1.1 | 0.9
39 | 1 | 0.0018492 | 0.00046344 | 0 | 0 | 1 | 0.98089 | -0.13342 | 0.4 | 1 | 1.1 | 0.9
41 | 1 | 0.0021971 | 0.00055064 | 0 | 0 | 1 | 0.98107 | -0.13215 | 0.4 | 1 | 1.1 | 0.9
43 | 1 | 0.0027624 | 0.00069231 | 0 | 0 | 1 | 0.98169 | -0.12775 | 0.4 | 1 | 1.1 | 0.9
46 | 1 | 0.0014216 | 0.00035628 | 0 | 0 | 1 | 0.9818 | -0.12695 | 0.4 | 1 | 1.1 | 0.9
50 | 1 | 0.0026718 | 0.00066963 | 0 | 0 | 1 | 0.99596 | -0.028002 | 0.4 | 1 | 1.1 | 0.9
51 | 1 | 0.0023788 | 0.00059619 | 0 | 0 | 1 | 0.99509 | -0.034025 | 0.4 | 1 | 1.1 | 0.9
52 | 1 | 0.0039516 | 0.00099036 | 0 | 0 | 1 | 0.9947 | -0.036719 | 0.4 | 1 | 1.1 | 0.9
53 | 1 | 0.0028257 | 0.00070819 | 0 | 0 | 1 | 0.99451 | -0.038064 | 0.4 | 1 | 1.1 | 0.9
56 | 1 | 0.0031871 | 0.00079877 | 0 | 0 | 1 | 0.99423 | -0.040015 | 0.4 | 1 | 1.1 | 0.9

## generator_data
GEN_BUS | PG | QG | QMAX | QMIN | VG | MBASE | GEN_STATUS | PMAX | PMIN
49 | 0.12967 | 0.032788 | 10 | -10 | 1 | 100 | 1 | 10 | 0

## branch_data
F_BUS | T_BUS | BR_R | BR_X | BR_B | RATE_A | RATE_B | RATE_C | TAP | SHIFT | BR_STATUS | ANGMIN | ANGMAX | P_in | Q_in | P_out | Q_out
1 | 3 | 6.2949 | 2.4211 | 6.3526e-09 | 0 | 0 | 0 | 0 | 0 | 1 | -90 | 90 | -0.022076 | -0.005533 | 0.022111 | 0.0055457
3 | 4 | 14.7508 | 5.6734 | 2.9772e-08 | 0 | 0 | 0 | 0 | 0 | 1 | -90 | 90 | -0.022111 | -0.0055457 | 0.022192 | 0.0055741
4 | 26 | 14.3438 | 5.5168 | 1.4475e-08 | 0 | 0 | 0 | 0 | 0 | 1 | -90 | 90 | 0.0036741 | 0.00091976 | -0.003672 | -0.00092031
4 | 13 | 10.0261 | 3.8562 | 3.0354e-08 | 0 | 0 | 0 | 0 | 0 | 1 | -90 | 90 | -0.025866 | -0.0064938 | 0.025941 | 0.0065197
13 | 19 | 7.0596 | 2.7153 | 2.1373e-08 | 0 | 0 | 0 | 0 | 0 | 1 | -90 | 90 | -0.025941 | -0.0065197 | 0.025994 | 0.0065379
19 | 17 | 9.2803 | 3.5693 | 2.8096e-08 | 0 | 0 | 0 | 0 | 0 | 1 | -90 | 90 | -0.025994 | -0.0065379 | 0.026063 | 0.0065619
5 | 6 | 0.65649 | 0.2525 | 1.9876e-09 | 0 | 0 | 0 | 0 | 0 | 1 | -90 | 90 | -0.040123 | -0.010088 | 0.040134 | 0.010093
5 | 7 | 1.0144 | 0.39017 | 3.0712e-09 | 0 | 0 | 0 | 0 | 0 | 1 | -90 | 90 | 0.038465 | 0.0096728 | -0.038448 | -0.0096668
6 | 8 | 0.12052 | 0.046355 | 3.6489e-10 | 0 | 0 | 0 | 0 | 0 | 1 | -90 | 90 | -0.041902 | -0.010536 | 0.041904 | 0.010536
7 | 9 | 0.82122 | 0.31586 | 2.4863e-09 | 0 | 0 | 0 | 0 | 0 | 1 | -90 | 90 | 0.03706 | 0.0093188 | -0.037047 | -0.0093142
8 | 15 | 2.0268 | 0.77954 | 6.1362e-09 | 0 | 0 | 0 | 0 | 0 | 1 | -90 | 90 | -0.044328 | -0.011144 | 0.044372 | 0.01116
9 | 18 | 0.96616 | 0.3716 | 2.9251e-09 | 0 | 0 | 0 | 0 | 0 | 1 | -90 | 90 | 0.037047 | 0.0093143 | -0.037033 | -0.0093089
15 | 21 | 2.3073 | 0.88743 | 6.9855e-09 | 0 | 0 | 0 | 0 | 0 | 1 | -90 | 90 | -0.051458 | -0.012936 | 0.051525 | 0.012961
15 | 14 | 0.80533 | 0.30974 | 8.1272e-10 | 0 | 0 | 0 | 0 | 0 | 1 | -90 | 90 | 0.0070865 | 0.0017758 | -0.0070861 | -0.0017757
18 | 20 | 12.435 | 4.7827 | 1.2549e-08 | 0 | 0 | 0 | 0 | 0 | 1 | -90 | 90 | 0.0059593 | 0.0014909 | -0.0059544 | -0.0014902
18 | 16 | 0.33454 | 0.12867 | 1.0128e-09 | 0 | 0 | 0 | 0 | 0 | 1 | -90 | 90 | 0.029067 | 0.0073151 | -0.029064 | -0.007314
21 | 54 | 10.6558 | 4.0984 | 3.2261e-08 | 0 | 0 | 0 | 0 | 0 | 1 | -90 | 90 | -0.051525 | -0.012961 | 0.051834 | 0.013076
14 | 12 | 1.3043 | 0.50163 | 1.3162e-09 | 0 | 0 | 0 | 0 | 0 | 1 | -90 | 90 | 0.006025 | 0.0015097 | -0.0060245 | -0.0015097
54 | 55 | 1.5886 | 0.61099 | 4.8095e-09 | 0 | 0 | 0 | 0 | 0 | 1 | -90 | 90 | -0.054857 | -0.013834 | 0.054908 | 0.013853
20 | 25 | 31.1367 | 11.9756 | 3.1422e-08 | 0 | 0 | 0 | 0 | 0 | 1 | -90 | 90 | 0.0059544 | 0.0014902 | -0.0059422 | -0.0014886
16 | 17 | 0.22248 | 0.085569 | 6.7356e-10 | 0 | 0 | 0 | 0 | 0 | 1 | -90 | 90 | 0.027922 | 0.0070279 | -0.02792 | -0.0070272
10 | 11 | 2.0032 | 0.77046 | 2.0216e-09 | 0 | 0 | 0 | 0 | 0 | 1 | -90 | 90 | 0.0010265 | 0.00025708 | -0.0010265 | -0.00025727
10 | 12 | 0.3238 | 0.12454 | 3.2677e-10 | 0 | 0 | 0 | 0 | 0 | 1 | -90 | 90 | -0.0030566 | -0.00076586 | 0.0030566 | 0.00076584
25 | 23 | 9.5189 | 3.6611 | 9.6062e-09 | 0 | 0 | 0 | 0 | 0 | 1 | -90 | 90 | 0.0059422 | 0.0014886 | -0.0059385 | -0.001488
23 | 24 | 4.4137 | 1.6976 | 4.4542e-09 | 0 | 0 | 0 | 0 | 0 | 1 | -90 | 90 | 0.0042702 | 0.0010699 | -0.0042693 | -0.00107
55 | 56 | 0.30472 | 0.1172 | 9.2256e-10 | 0 | 0 | 0 | 0 | 0 | 1 | -90 | 90 | -0.057155 | -0.014416 | 0.057166 | 0.01442
48 | 49 | 3.5858 | 1.3792 | 1.0856e-08 | 0 | 0 | 0 | 0 | 0 | 1 | -90 | 90 | -0.051255 | -0.012975 | 0.051355 | 0.013013
48 | 47 | 18.8213 | 7.239 | 3.7988e-08 | 0 | 0 | 0 | 0 | 0 | 1 | -90 | 90 | 0.051255 | 0.012975 | -0.050727 | -0.012776
49 | 50 | 4.8382 | 1.8608 | 1.4648e-08 | 0 | 0 | 0 | 0 | 0 | 1 | -90 | 90 | 0.076184 | 0.01924 | -0.075885 | -0.019127
47 | 46 | 9.887 | 3.8027 | 9.9777e-09 | 0 | 0 | 0 | 0 | 0 | 1 | -90 | 90 | 0.050726 | 0.012776 | -0.050449 | -0.01267
58 | 57 | 2.6021 | 1.0008 | 2.6259e-09 | 0 | 0 | 0 | 0 | 0 | 1 | -90 | 90 | -0.0035867 | -0.0008989 | 0.003587 | 0.00089878
57 | 56 | 0.26143 | 0.10055 | 7.915e-10 | 0 | 0 | 0 | 0 | 0 | 1 | -90 | 90 | 0.060363 | 0.015223 | -0.060353 | -0.015219
57 | 53 | 0.15071 | 0.057966 | 4.5628e-10 | 0 | 0 | 0 | 0 | 0 | 1 | -90 | 90 | -0.06395 | -0.016122 | 0.063957 | 0.016124
28 | 29 | 2.9059 | 1.1177 | 2.9326e-09 | 0 | 0 | 0 | 0 | 0 | 1 | -90 | 90 | -0.0060107 | -0.0015065 | 0.0060119 | 0.0015066
29 | 30 | 1.047 | 0.40271 | 1.0566e-09 | 0 | 0 | 0 | 0 | 0 | 1 | -90 | 90 | -0.016365 | -0.0041005 | 0.016369 | 0.0041016
29 | 31 | 2.1065 | 0.81018 | 2.1258e-09 | 0 | 0 | 0 | 0 | 0 | 1 | -90 | 90 | 0.010354 | 0.0025938 | -0.010351 | -0.002593
30 | 32 | 1.5233 | 0.58587 | 1.5372e-09 | 0 | 0 | 0 | 0 | 0 | 1 | -90 | 90 | -0.021209 | -0.0053148 | 0.021217 | 0.0053176
31 | 35 | 7.7596 | 2.9845 | 7.8308e-09 | 0 | 0 | 0 | 0 | 0 | 1 | -90 | 90 | 0.0052995 | 0.001327 | -0.0052971 | -0.0013268
32 | 33 | 6.6444 | 2.5555 | 6.7054e-09 | 0 | 0 | 0 | 0 | 0 | 1 | -90 | 90 | -0.024313 | -0.0060935 | 0.024357 | 0.0061097
35 | 36 | 6.9863 | 2.687 | 7.0504e-09 | 0 | 0 | 0 | 0 | 0 | 1 | -90 | 90 | 0.0052971 | 0.0013268 | -0.0052949 | -0.0013266
33 | 34 | 13.8823 | 5.3394 | 1.401e-08 | 0 | 0 | 0 | 0 | 0 | 1 | -90 | 90 | -0.02771 | -0.0069501 | 0.027829 | 0.0069945
36 | 45 | 8.1776 | 3.1452 | 8.2526e-09 | 0 | 0 | 0 | 0 | 0 | 1 | -90 | 90 | 0.0052949 | 0.0013266 | -0.0052923 | -0.0013264
34 | 44 | 0.27274 | 0.1049 | 2.7525e-10 | 0 | 0 | 0 | 0 | 0 | 1 | -90 | 90 | -0.031167 | -0.007831 | 0.03117 | 0.0078321
44 | 42 | 1.4408 | 0.55415 | 1.454e-09 | 0 | 0 | 0 | 0 | 0 | 1 | -90 | 90 | -0.033698 | -0.0084658 | 0.033716 | 0.0084727
42 | 43 | 0.96724 | 0.37201 | 9.7611e-10 | 0 | 0 | 0 | 0 | 0 | 1 | -90 | 90 | -0.046237 | -0.011611 | 0.04626 | 0.011619
42 | 41 | 0.85173 | 0.32759 | 8.5954e-10 | 0 | 0 | 0 | 0 | 0 | 1 | -90 | 90 | 0.01252 | 0.003138 | -0.012519 | -0.0031375
40 | 38 | 1.7332 | 0.66661 | 1.7491e-09 | 0 | 0 | 0 | 0 | 0 | 1 | -90 | 90 | -0.0033353 | -0.00083593 | 0.0033356 | 0.00083584
38 | 37 | 1.5099 | 0.58071 | 1.5237e-09 | 0 | 0 | 0 | 0 | 0 | 1 | -90 | 90 | -0.0054953 | -0.0013771 | 0.0054958 | 0.0013772
37 | 39 | 2.9358 | 1.1291 | 2.9627e-09 | 0 | 0 | 0 | 0 | 0 | 1 | -90 | 90 | -0.0084687 | -0.0021223 | 0.008471 | 0.0021229
39 | 41 | 1.5379 | 0.5915 | 1.552e-09 | 0 | 0 | 0 | 0 | 0 | 1 | -90 | 90 | -0.01032 | -0.0025863 | 0.010322 | 0.0025869
43 | 46 | 0.20722 | 0.079701 | 2.0912e-10 | 0 | 0 | 0 | 0 | 0 | 1 | -90 | 90 | -0.049022 | -0.012312 | 0.049027 | 0.012314
50 | 51 | 1.074 | 0.41308 | 3.2516e-09 | 0 | 0 | 0 | 0 | 0 | 1 | -90 | 90 | 0.073214 | 0.018457 | -0.073152 | -0.018434
51 | 52 | 0.49596 | 0.19076 | 1.5015e-09 | 0 | 0 | 0 | 0 | 0 | 1 | -90 | 90 | 0.070773 | 0.017838 | -0.070746 | -0.017828
52 | 53 | 0.26229 | 0.10088 | 7.9409e-10 | 0 | 0 | 0 | 0 | 0 | 1 | -90 | 90 | 0.066795 | 0.016837 | -0.066782 | -0.016833