## bus_data
BUS_I | BUS_TYPE | Pd | Qd | Gs | Bs | area | Vm | Va | baseKV | zone | Vmax | Vmin
1 | 1 | 0.0065716 | 0.001647 | 0 | 0 | 1 | 0.98927 | -0.07525 | 0.4 | 1 | 1.1 | 0.9
2 | 1 | 0.0017483 | 0.00043817 | 0 | 0 | 1 | 0.98893 | -0.07766 | 0.4 | 1 | 1.1 | 0.9
6 | 1 | 0.019708 | 0.0049393 | 0 | 0 | 1 | 0.99 | -0.070082 | 0.4 | 1 | 1.1 | 0.9
4 | 1 | 0.0017074 | 0.00042792 | 0 | 0 | 1 | 0.98874 | -0.079036 | 0.4 | 1 | 1.1 | 0.9
3 | 1 | 0 | 0 | 0 | 0 | 1 | 0.99222 | -0.054434 | 0.4 | 1 | 1.1 | 0.9
5 | 1 | 0.0087507 | 0.0021931 | 0 | 0 | 1 | 0.99474 | -0.036741 | 0.4 | 1 | 1.1 | 0.9
7 | 1 | 0 | 0 | 0 | 0 | 1 | 0.98872 | -0.079168 | 0.4 | 1 | 1.1 | 0.9
60 | 1 | 0.0016616 | 0.00041644 | 0 | 0 | 1 | 0.98856 | -0.080286 | 0.4 | 1 | 1.1 | 0.9
59 | 1 | 0.0017016 | 0.00042647 | 0 | 0 | 1 | 0.98851 | -0.080649 | 0.4 | 1 | 1.1 | 0.9
64 | 1 | 0.0039101 | 0.00097996 | 0 | 0 | 1 | 0.99529 | -0.032887 | 0.4 | 1 | 1.1 | 0.9
66 | 1 | 0.0021043 | 0.00052738 | 0 | 0 | 1 | 0.99541 | -0.032051 | 0.4 | 1 | 1.1 | 0.9
70 | 1 | 0.008822 | 0.002211 | 0 | 0 | 1 | 0.9967 | -0.023023 | 0.4 | 1 | 1.1 | 0.9
67 | 1 | 0.00074147 | 0.00018583 | 0 | 0 | 1 | 0.99305 | -0.048652 | 0.4 | 1 | 1.1 | 0.9
69 | 1 | 0.0013806 | 0.00034601 | 0 | 0 | 1 | 0.99296 | -0.049341 | 0.4 | 1 | 1.1 | 0.9
65 | 1 | 0.0017646 | 0.00044224 | 0 | 0 | 1 | 0.99352 | -0.045356 | 0.4 | 1 | 1.1 | 0.9
63 | 1 | 0.0077009 | 0.00193 | 0 | 0 | 1 | 0.99466 | -0.037326 | 0.4 | 1 | 1.1 | 0.9
62 | 1 | 0.0018363 | 0.00046021 | 0 | 0 | 1 | 0.99429 | -0.039939 | 0.4 | 1 | 1.1 | 0.9
68 | 1 | 0.0020543 | 0.00051485 | 0 | 0 | 1 | 0.99563 | -0.030497 | 0.4 | 1 | 1.1 | 0.9
50 | 3 | 0.0052464 | 0.0013149 | 0 | 0 | 1 | 1 | 0 | 0.4 | 1 | 1.1 | 0.9
8 | 1 | 0 | 0 | 0 | 0 | 1 | 0.9877 | -0.086394 | 0.4 | 1 | 1.1 | 0.9
9 | 1 | 0 | 0 | 0 | 0 | 1 | 0.98867 | -0.079494 | 0.4 | 1 | 1.1 | 0.9
51 | 1 | 0.0016624 | 0.00041664 | 0 | 0 | 1 | 0.98742 | -0.08836 | 0.4 | 1 | 1.1 | 0.9
18 | 1 | 0.00068695 | 0.00017216 | 0 | 0 | 1 | 0.98861 | -0.079923 | 0.4 | 1 | 1.1 | 0.9
52 | 1 | 0 | 0 | 0 | 0 | 1 | 0.98695 | -0.091679 | 0.4 | 1 | 1.1 | 0.9
17 | 1 | 0 | 0 | 0 | 0 | 1 | 0.98856 | -0.08027 | 0.4 | 1 | 1.1 | 0.9
32 | 1 | 0 | 0 | 0 | 0 | 1 | 0.99393 | -0.042325 | 0.4 | 1 | 1.1 | 0.9
48 | 1 | 0.0032978 | 0.00082649 | 0 | 0 | 1 | 0.99416 | -0.040658 | 0.4 | 1 | 1.1 | 0.9
31 | 1 | 0.0021201 | 0.00053135 | 0 | 0 | 1 | 0.99372 | -0.043768 | 0.4 | 1 | 1.1 | 0.9
10 | 1 | 0.0010673 | 0.00026749 | 0 | 0 | 1 | 0.99323 | -0.047225 | 0.4 | 1 | 1.1 | 0.9
11 | 1 | 0.0022805 | 0.00057155 | 0 | 0 | 1 | 0.99336 | -0.046311 | 0.4 | 1 | 1.1 | 0.9
12 | 1 | 0.0026056 | 0.00065303 | 0 | 0 | 1 | 0.99308 | -0.048289 | 0.4 | 1 | 1.1 | 0.9
13 | 1 | 0.001901 | 0.00047644 | 0 | 0 | 1 | 0.99352 | -0.045202 | 0.4 | 1 | 1.1 | 0.9
14 | 1 | 0.0010604 | 0.00026575 | 0 | 0 | 1 | 0.99302 | -0.048752 | 0.4 | 1 | 1.1 | 0.9
22 | 1 | 0.0048068 | 0.0012047 | 0 | 0 | 1 | 0.98575 | -0.099958 | 0.4 | 1 | 1.1 | 0.9
24 | 1 | 0.0034051 | 0.0008534 | 0 | 0 | 1 | 0.98592 | -0.098748 | 0.4 | 1 | 1.1 | 0.9
20 | 1 | 0.0024506 | 0.00061417 | 0 | 0 | 1 | 0.99292 | -0.049453 | 0.4 | 1 | 1.1 | 0.9
23 | 1 | 0 | 0 | 0 | 0 | 1 | 0.99267 | -0.051177 | 0.4 | 1 | 1.1 | 0.9
15 | 1 | 0.0007083 | 0.00017752 | 0 | 0 | 1 | 0.98851 | -0.080593 | 0.4 | 1 | 1.1 | 0.9
16 | 1 | 0.00066622 | 0.00016697 | 0 | 0 | 1 | 0.98854 | -0.080422 | 0.4 | 1 | 1.1 | 0.9
19 | 1 | 0.00068168 | 0.00017084 | 0 | 0 | 1 | 0.98855 | -0.08032 | 0.4 | 1 | 1.1 | 0.9
21 | 1 | 0.0016391 | 0.00041081 | 0 | 0 | 1 | 0.99265 | -0.051348 | 0.4 | 1 | 1.1 | 0.9
25 | 1 | 0.0028527 | 0.00071496 | 0 | 0 | 1 | 0.99252 | -0.052267 | 0.4 | 1 | 1.1 | 0.9
45 | 1 | 0 | 0 | 0 | 0 | 1 | 0.98605 | -0.097808 | 0.4 | 1 | 1.1 | 0.9
46 | 1 | 0.0036726 | 0.00092044 | 0 | 0 | 1 | 0.98605 | -0.097786 | 0.4 | 1 | 1.1 | 0.9
44 | 1 | 0.0022003 | 0.00055145 | 0 | 0 | 1 | 0.98604 | -0.09787 | 0.4 | 1 | 1.1 | 0.9
26 | 1 | 0.0021056 | 0.00052771 | 0 | 0 | 1 | 0.9888 | -0.078335 | 0.4 | 1 | 1.1 | 0.9
27 | 1 | 0 | 0 | 0 | 0 | 1 | 0.98811 | -0.083252 | 0.4 | 1 | 1.1 | 0.9
28 | 1 | 0.002191 | 0.00054912 | 0 | 0 | 1 | 0.98989 | -0.070618 | 0.4 | 1 | 1.1 | 0.9
29 | 1 | 0.0017526 | 0.00043923 | 0 | 0 | 1 | 0.9872 | -0.08965 | 0.4 | 1 | 1.1 | 0.9
30 | 1 | 0.0031674 | 0.00079384 | 0 | 0 | 1 | 0.98798 | -0.084106 | 0.4 | 1 | 1.1 | 0.9
49 | 1 | 0.0073524 | 0.0018427 | 0 | 0 | 1 | 0.99726 | -0.01903 | 0.4 | 1 | 1.1 | 0.9
42 | 1 | 0 | 0 | 0 | 0 | 1 | 0.98662 | -0.093742 | 0.4 | 1 | 1.1 | 0.9
47 | 1 | 0.0021633 | 0.00054217 | 0 | 0 | 1 | 0.98791 | -0.084671 | 0.4 | 1 | 1.1 | 0.9
43 | 1 | 0 | 0 | 0 | 0 | 1 | 0.98649 | -0.094685 | 0.4 | 1 | 1.1 | 0.9
41 | 1 | 0.003444 | 0.00086315 | 0 | 0 | 1 | 0.98537 | -0.10267 | 0.4 | 1 | 1.1 | 0.9
33 | 1 | 0.0030365 | 0.00076103 | 0 | 0 | 1 | 0.98349 | -0.11601 | 0.4 | 1 | 1.1 | 0.9
34 | 1 | 0.0015104 | 0.00037855 | 0 | 0 | 1 | 0.98362 | -0.11505 | 0.4 | 1 | 1.1 | 0.9
35 | 1 | 0 | 0 | 0 | 0 | 1 | 0.98402 | -0.11226 | 0.4 | 1 | 1.1 | 0.9
36 | 1 | 0.0020723 | 0.00051936 | 0 | 0 | 1 | 0.98379 | -0.11384 | 0.4 | 1 | 1.1 | 0.9
37 | 1 | 0.002189 | 0.00054862 | 0 | 0 | 1 | 0.98341 | -0.11654 | 0.4 | 1 | 1.1 | 0.9
39 | 1 | 0.0021297 | 0.00053376 | 0 | 0 | 1 | 0.98333 | -0.11712 | 0.4 | 1 | 1.1 | 0.9
38 | 1 | 0.0038038 | 0.00095333 | 0 | 0 | 1 | 0.98332 | -0.11725 | 0.4 | 1 | 1.1 | 0.9
40 | 1 | 0.0046442 | 0.001164 | 0 | 0 | 1 | 0.98319 | -0.11817 | 0.4 | 1 | 1.1 | 0.9
53 | 1 | 0.00327 | 0.00081953 | 0 | 0 | 1 | 0.98678 | -0.092877 | 0.4 | 1 | 1.1 | 0.9
54 | 1 | 0 | 0 | 0 | 0 | 1 | 0.98678 | -0.092916 | 0.4 | 1 | 1.1 | 0.9
55 | 1 | 0.0017676 | 0.00044301 | 0 | 0 | 1 | 0.98664 | -0.093886 | 0.4 | 1 | 1.1 | 0.9
57 | 1 | 0.003045 | 0.00076314 | 0 | 0 | 1 | 0.98666 | -0.093722 | 0.4 | 1 | 1.1 | 0.9
56 | 1 | 0.0020418 | 0.00051172 | 0 | 0 | 1 | 0.98661 | -0.094116 | 0.4 | 1 | 1.1 | 0.9
58 | 1 | 0.0020491 | 0.00051356 | 0 | 0 | 1 | 0.98658 | -0.094287 | 0.4 | 1 | 1.1 | 0.9
61 | 1 | 0.0014025 | 0.00035151 | 0 | 0 | 1 | 0.9939 | -0.042717 | 0.4 | 1 | 1.1 | 0.9
71 | 1 | 0.0051681 | 0.0012952 | 0 | 0 | 1 | 0.99295 | -0.04936 | 0.4 | 1 | 1.1 | 0.9

## generator_data
GEN_BUS | PG | QG | QMAX | QMIN | VG | MBASE | GEN_STATUS | PMAX | PMIN
50 | 0.17911 | 0.045087 | 10 | -10 | 1 | 100 | 1 | 10 | 0

## branch_data
F_BUS | T_BUS | BR_R | BR_X | BR_B | RATE_A | RATE_B | RATE_C | TAP | SHIFT | BR_STATUS | ANGMIN | ANGMAX | P_in | Q_in | P_out | Q_out
1 | 2 | 4.4967 | 1.7295 | 4.5379e-09 | 0 | 0 | 0 | 0 | 0 | 1 | -90 | 90 | 0.0068229 | 0.001709 | -0.0068206 | -0.0017086
1 | 6 | 4.9185 | 1.8917 | 4.9636e-09 | 0 | 0 | 0 | 0 | 0 | 1 | -90 | 90 | -0.013394 | -0.003356 | 0.013404 | 0.0033592
2 | 4 | 3.4518 | 1.3276 | 3.4835e-09 | 0 | 0 | 0 | 0 | 0 | 1 | -90 | 90 | 0.0050723 | 0.0012704 | -0.0050713 | -0.0012704
6 | 7 | 6.974 | 2.6823 | 7.038e-09 | 0 | 0 | 0 | 0 | 0 | 1 | -90 | 90 | 0.016627 | 0.0041691 | -0.016606 | -0.0041617
6 | 3 | 4.0265 | 1.5486 | 4.0634e-09 | 0 | 0 | 0 | 0 | 0 | 1 | -90 | 90 | -0.049739 | -0.012468 | 0.049847 | 0.012509
4 | 60 | 4.7258 | 1.8176 | 4.7691e-09 | 0 | 0 | 0 | 0 | 0 | 1 | -90 | 90 | 0.0033639 | 0.00084243 | -0.0033633 | -0.00084267
3 | 5 | 4.5738 | 1.7591 | 4.6157e-09 | 0 | 0 | 0 | 0 | 0 | 1 | -90 | 90 | -0.049847 | -0.012509 | 0.04997 | 0.012555
5 | 70 | 3.0292 | 1.1651 | 3.057e-09 | 0 | 0 | 0 | 0 | 0 | 1 | -90 | 90 | -0.05872 | -0.014749 | 0.058833 | 0.014791
7 | 8 | 6.6352 | 2.552 | 6.6961e-09 | 0 | 0 | 0 | 0 | 0 | 1 | -90 | 90 | 0.013862 | 0.0034751 | -0.013849 | -0.0034705
7 | 9 | 1.5106 | 0.581 | 1.5245e-09 | 0 | 0 | 0 | 0 | 0 | 1 | -90 | 90 | 0.0027436 | 0.00068657 | -0.0027434 | -0.00068668
60 | 59 | 2.7187 | 1.0456 | 2.7436e-09 | 0 | 0 | 0 | 0 | 0 | 1 | -90 | 90 | 0.0017017 | 0.00042623 | -0.0017016 | -0.00042647
64 | 66 | 2.7581 | 1.0608 | 2.7834e-09 | 0 | 0 | 0 | 0 | 0 | 1 | -90 | 90 | -0.0039101 | -0.00097996 | 0.0039105 | 0.00097985
66 | 63 | 3.4002 | 1.3078 | 3.4314e-09 | 0 | 0 | 0 | 0 | 0 | 1 | -90 | 90 | 0.020025 | 0.0050207 | -0.02001 | -0.0050154
66 | 68 | 0.77078 | 0.29645 | 7.7785e-10 | 0 | 0 | 0 | 0 | 0 | 1 | -90 | 90 | -0.02604 | -0.006528 | 0.026045 | 0.00653
70 | 68 | 3.4399 | 1.323 | 3.4715e-09 | 0 | 0 | 0 | 0 | 0 | 1 | -90 | 90 | 0.028129 | 0.0070557 | -0.028099 | -0.0070449
70 | 50 | 3.1334 | 1.2052 | 3.1622e-09 | 0 | 0 | 0 | 0 | 0 | 1 | -90 | 90 | -0.095783 | -0.024058 | 0.096091 | 0.024176
67 | 69 | 1.3515 | 0.5198 | 1.3639e-09 | 0 | 0 | 0 | 0 | 0 | 1 | -90 | 90 | 0.0065493 | 0.0016414 | -0.0065487 | -0.0016413
67 | 65 | 5.8079 | 2.2338 | 5.8612e-09 | 0 | 0 | 0 | 0 | 0 | 1 | -90 | 90 | -0.0072908 | -0.0018272 | 0.0072941 | 0.0018279
69 | 71 | 0.04802 | 0.018469 | 4.846e-11 | 0 | 0 | 0 | 0 | 0 | 1 | -90 | 90 | 0.0051681 | 0.0012952 | -0.0051681 | -0.0012952
65 | 61 | 3.7456 | 1.4406 | 3.78e-09 | 0 | 0 | 0 | 0 | 0 | 1 | -90 | 90 | -0.0090587 | -0.0022701 | 0.009062 | 0.002271
63 | 62 | 2.7361 | 1.0523 | 2.7612e-09 | 0 | 0 | 0 | 0 | 0 | 1 | -90 | 90 | 0.012309 | 0.0030854 | -0.012305 | -0.003084
62 | 61 | 3.4156 | 1.3137 | 3.447e-09 | 0 | 0 | 0 | 0 | 0 | 1 | -90 | 90 | 0.010469 | 0.0026238 | -0.010465 | -0.0026225
50 | 49 | 3.2106 | 1.2349 | 3.2401e-09 | 0 | 0 | 0 | 0 | 0 | 1 | -90 | 90 | 0.077773 | 0.019596 | -0.077567 | -0.019517
8 | 51 | 1.8034 | 0.69362 | 1.8199e-09 | 0 | 0 | 0 | 0 | 0 | 1 | -90 | 90 | 0.013849 | 0.0034705 | -0.013845 | -0.0034692
9 | 18 | 1.9889 | 0.76496 | 2.0071e-09 | 0 | 0 | 0 | 0 | 0 | 1 | -90 | 90 | 0.0027434 | 0.00068668 | -0.0027433 | -0.00068681
51 | 52 | 3.4572 | 1.3297 | 3.4889e-09 | 0 | 0 | 0 | 0 | 0 | 1 | -90 | 90 | 0.012182 | 0.0030525 | -0.012177 | -0.0030507
18 | 17 | 2.1391 | 0.82274 | 2.1588e-09 | 0 | 0 | 0 | 0 | 0 | 1 | -90 | 90 | 0.0020563 | 0.00051464 | -0.0020562 | -0.00051482
52 | 53 | 2.1454 | 0.82516 | 2.1651e-09 | 0 | 0 | 0 | 0 | 0 | 1 | -90 | 90 | 0.0070811 | 0.0017743 | -0.00708 | -0.001774
52 | 54 | 3.0771 | 1.1835 | 3.1053e-09 | 0 | 0 | 0 | 0 | 0 | 1 | -90 | 90 | 0.0050957 | 0.0012765 | -0.0050948 | -0.0012764
17 | 19 | 0.93539 | 0.35976 | 9.4397e-10 | 0 | 0 | 0 | 0 | 0 | 1 | -90 | 90 | 0.00068168 | 0.00017075 | -0.00068167 | -0.00017084
17 | 16 | 1.4087 | 0.54182 | 1.4216e-09 | 0 | 0 | 0 | 0 | 0 | 1 | -90 | 90 | 0.0013746 | 0.00034406 | -0.0013745 | -0.00034419
32 | 48 | 1.1924 | 0.45863 | 1.2034e-09 | 0 | 0 | 0 | 0 | 0 | 1 | -90 | 90 | -0.017992 | -0.0045093 | 0.017996 | 0.0045108
32 | 31 | 1.0322 | 0.39701 | 1.0417e-09 | 0 | 0 | 0 | 0 | 0 | 1 | -90 | 90 | 0.017992 | 0.0045093 | -0.017988 | -0.004508
48 | 28 | 7.9441 | 3.0554 | 8.017e-09 | 0 | 0 | 0 | 0 | 0 | 1 | -90 | 90 | 0.048709 | 0.012256 | -0.048506 | -0.012179
48 | 49 | 4.011 | 1.5427 | 4.0478e-09 | 0 | 0 | 0 | 0 | 0 | 1 | -90 | 90 | -0.070003 | -0.017594 | 0.070214 | 0.017674
31 | 13 | 1.1619 | 0.44687 | 1.1725e-09 | 0 | 0 | 0 | 0 | 0 | 1 | -90 | 90 | 0.015868 | 0.0039767 | -0.015865 | -0.0039756
10 | 11 | 1.0051 | 0.38657 | 1.0143e-09 | 0 | 0 | 0 | 0 | 0 | 1 | -90 | 90 | -0.01168 | -0.0029264 | 0.011681 | 0.0029269
10 | 12 | 1.2871 | 0.49506 | 1.299e-09 | 0 | 0 | 0 | 0 | 0 | 1 | -90 | 90 | 0.010613 | 0.0026589 | -0.010611 | -0.0026585
11 | 13 | 1.0209 | 0.39264 | 1.0302e-09 | 0 | 0 | 0 | 0 | 0 | 1 | -90 | 90 | -0.013962 | -0.0034984 | 0.013964 | 0.0034992
12 | 14 | 0.74162 | 0.28524 | 7.4842e-10 | 0 | 0 | 0 | 0 | 0 | 1 | -90 | 90 | 0.0080055 | 0.0020054 | -0.008005 | -0.0020053
14 | 20 | 1.2959 | 0.4984 | 1.3077e-09 | 0 | 0 | 0 | 0 | 0 | 1 | -90 | 90 | 0.0069446 | 0.0017396 | -0.006944 | -0.0017394
22 | 24 | 3.1838 | 1.2245 | 3.213e-09 | 0 | 0 | 0 | 0 | 0 | 1 | -90 | 90 | -0.0048068 | -0.0012047 | 0.0048076 | 0.0012047
24 | 45 | 1.4492 | 0.55737 | 1.4624e-09 | 0 | 0 | 0 | 0 | 0 | 1 | -90 | 90 | -0.0082127 | -0.0020581 | 0.0082138 | 0.0020584
20 | 23 | 4.9198 | 1.8922 | 4.9649e-09 | 0 | 0 | 0 | 0 | 0 | 1 | -90 | 90 | 0.0044934 | 0.0011253 | -0.0044923 | -0.0011253
23 | 25 | 4.9026 | 1.8856 | 4.9476e-09 | 0 | 0 | 0 | 0 | 0 | 1 | -90 | 90 | 0.0028532 | 0.00071464 | -0.0028527 | -0.00071496
23 | 21 | 1.3366 | 0.51408 | 1.3489e-09 | 0 | 0 | 0 | 0 | 0 | 1 | -90 | 90 | 0.0016392 | 0.00041069 | -0.0016391 | -0.00041081
15 | 16 | 3.0629 | 1.178 | 3.091e-09 | 0 | 0 | 0 | 0 | 0 | 1 | -90 | 90 | -0.0007083 | -0.00017752 | 0.00070831 | 0.00017722
45 | 46 | 0.027041 | 0.0104 | 2.7289e-11 | 0 | 0 | 0 | 0 | 0 | 1 | -90 | 90 | -0.010414 | -0.0026098 | 0.010414 | 0.0026098
45 | 44 | 0.3537 | 0.13604 | 3.5694e-10 | 0 | 0 | 0 | 0 | 0 | 1 | -90 | 90 | 0.0022003 | 0.00055143 | -0.0022003 | -0.00055145
46 | 43 | 2.7886 | 1.0725 | 2.8142e-09 | 0 | 0 | 0 | 0 | 0 | 1 | -90 | 90 | -0.014087 | -0.0035302 | 0.014093 | 0.0035323
26 | 27 | 1.421 | 0.54653 | 1.434e-09 | 0 | 0 | 0 | 0 | 0 | 1 | -90 | 90 | 0.04416 | 0.011083 | -0.04413 | -0.011072
26 | 28 | 2.1321 | 0.82002 | 2.1516e-09 | 0 | 0 | 0 | 0 | 0 | 1 | -90 | 90 | -0.046266 | -0.011611 | 0.046315 | 0.01163
27 | 29 | 2.1001 | 0.80774 | 2.1194e-09 | 0 | 0 | 0 | 0 | 0 | 1 | -90 | 90 | 0.038798 | 0.0097362 | -0.038764 | -0.0097231
27 | 30 | 2.0361 | 0.78313 | 2.0548e-09 | 0 | 0 | 0 | 0 | 0 | 1 | -90 | 90 | 0.0053315 | 0.0013358 | -0.0053309 | -0.0013357
29 | 42 | 1.405 | 0.54038 | 1.4179e-09 | 0 | 0 | 0 | 0 | 0 | 1 | -90 | 90 | 0.037011 | 0.0092839 | -0.03699 | -0.009276
30 | 47 | 3.3146 | 1.2748 | 3.345e-09 | 0 | 0 | 0 | 0 | 0 | 1 | -90 | 90 | 0.0021634 | 0.00054191 | -0.0021633 | -0.00054217
42 | 43 | 0.8489 | 0.3265 | 8.5669e-10 | 0 | 0 | 0 | 0 | 0 | 1 | -90 | 90 | 0.014095 | 0.0035329 | -0.014093 | -0.0035323
42 | 41 | 4.9455 | 1.9021 | 4.9909e-09 | 0 | 0 | 0 | 0 | 0 | 1 | -90 | 90 | 0.022896 | 0.005743 | -0.022867 | -0.0057326
41 | 35 | 6.2433 | 2.4013 | 6.3006e-09 | 0 | 0 | 0 | 0 | 0 | 1 | -90 | 90 | 0.019423 | 0.0048695 | -0.019398 | -0.0048602
33 | 34 | 3.9762 | 1.5293 | 4.0126e-09 | 0 | 0 | 0 | 0 | 0 | 1 | -90 | 90 | -0.0030365 | -0.00076103 | 0.0030369 | 0.0007608
34 | 35 | 7.7204 | 2.9694 | 7.7912e-09 | 0 | 0 | 0 | 0 | 0 | 1 | -90 | 90 | -0.0045474 | -0.0011393 | 0.0045491 | 0.0011393
35 | 36 | 1.3377 | 0.51451 | 1.35e-09 | 0 | 0 | 0 | 0 | 0 | 1 | -90 | 90 | 0.014849 | 0.0037209 | -0.014845 | -0.0037198
36 | 37 | 5.6804 | 2.1848 | 5.7326e-09 | 0 | 0 | 0 | 0 | 0 | 1 | -90 | 90 | 0.0059954 | 0.0015022 | -0.0059932 | -0.0015019
36 | 39 | 6.1043 | 2.3478 | 6.1603e-09 | 0 | 0 | 0 | 0 | 0 | 1 | -90 | 90 | 0.0067777 | 0.0016983 | -0.0067746 | -0.0016977
37 | 38 | 2.3458 | 0.90222 | 2.3673e-09 | 0 | 0 | 0 | 0 | 0 | 1 | -90 | 90 | 0.0038042 | 0.00095324 | -0.0038038 | -0.00095333
39 | 40 | 2.8334 | 1.0898 | 2.8594e-09 | 0 | 0 | 0 | 0 | 0 | 1 | -90 | 90 | 0.0046449 | 0.0011639 | -0.0046442 | -0.001164
53 | 55 | 3.3574 | 1.2913 | 3.3882e-09 | 0 | 0 | 0 | 0 | 0 | 1 | -90 | 90 | 0.00381 | 0.00095449 | -0.0038095 | -0.00095461
54 | 57 | 2.0043 | 0.77087 | 2.0227e-09 | 0 | 0 | 0 | 0 | 0 | 1 | -90 | 90 | 0.0050948 | 0.0012764 | -0.0050942 | -0.0012764
55 | 56 | 1.4298 | 0.54993 | 1.4429e-09 | 0 | 0 | 0 | 0 | 0 | 1 | -90 | 90 | 0.0020418 | 0.0005116 | -0.0020418 | -0.00051172
57 | 58 | 3.4947 | 1.3441 | 3.5268e-09 | 0 | 0 | 0 | 0 | 0 | 1 | -90 | 90 | 0.0020493 | 0.00051327 | -0.0020491 | -0.00051356