## bus_data
BUS_I | BUS_TYPE | Pd | Qd | Gs | Bs | area | Vm | Va | baseKV | zone | Vmax | Vmin
1 | 1 | 0.00058827 | 0.00014743 | 0 | 0 | 1 | 0.99374 | -0.043919 | 0.4 | 1 | 1.1 | 0.9
2 | 1 | 0 | 0 | 0 | 0 | 1 | 0.99408 | -0.041566 | 0.4 | 1 | 1.1 | 0.9
3 | 1 | 0 | 0 | 0 | 0 | 1 | 0.99318 | -0.047866 | 0.4 | 1 | 1.1 | 0.9
4 | 1 | 0 | 0 | 0 | 0 | 1 | 0.99416 | -0.040972 | 0.4 | 1 | 1.1 | 0.9
5 | 1 | 0.00032914 | 8.2491e-05 | 0 | 0 | 1 | 0.99391 | -0.042711 | 0.4 | 1 | 1.1 | 0.9
6 | 1 | 0.0012094 | 0.00030311 | 0 | 0 | 1 | 0.9927 | -0.051291 | 0.4 | 1 | 1.1 | 0.9
7 | 1 | 0.00027091 | 6.7897e-05 | 0 | 0 | 1 | 0.99315 | -0.048073 | 0.4 | 1 | 1.1 | 0.9
17 | 1 | 0 | 0 | 0 | 0 | 1 | 0.99413 | -0.041169 | 0.4 | 1 | 1.1 | 0.9
12 | 1 | 0.00051838 | 0.00012992 | 0 | 0 | 1 | 0.99456 | -0.038114 | 0.4 | 1 | 1.1 | 0.9
16 | 1 | 0 | 0 | 0 | 0 | 1 | 0.99389 | -0.042886 | 0.4 | 1 | 1.1 | 0.9
8 | 1 | 0 | 0 | 0 | 0 | 1 | 0.99242 | -0.053261 | 0.4 | 1 | 1.1 | 0.9
86 | 1 | 0.00045724 | 0.00011459 | 0 | 0 | 1 | 0.99315 | -0.048103 | 0.4 | 1 | 1.1 | 0.9
85 | 1 | 0.00066195 | 0.0001659 | 0 | 0 | 1 | 0.99411 | -0.041291 | 0.4 | 1 | 1.1 | 0.9
84 | 1 | 0.00095842 | 0.0002402 | 0 | 0 | 1 | 0.99409 | -0.041431 | 0.4 | 1 | 1.1 | 0.9
10 | 1 | 0.0016708 | 0.00041873 | 0 | 0 | 1 | 0.9947 | -0.03715 | 0.4 | 1 | 1.1 | 0.9
15 | 1 | 0.0021721 | 0.00054437 | 0 | 0 | 1 | 0.99383 | -0.043308 | 0.4 | 1 | 1.1 | 0.9
9 | 1 | 0.00055808 | 0.00013987 | 0 | 0 | 1 | 0.99241 | -0.053326 | 0.4 | 1 | 1.1 | 0.9
49 | 1 | 0 | 0 | 0 | 0 | 1 | 0.98984 | -0.071491 | 0.4 | 1 | 1.1 | 0.9
44 | 1 | 0.000919 | 0.00023032 | 0 | 0 | 1 | 0.9877 | -0.086699 | 0.4 | 1 | 1.1 | 0.9
11 | 1 | 0.00077569 | 0.00019441 | 0 | 0 | 1 | 0.99595 | -0.028376 | 0.4 | 1 | 1.1 | 0.9
13 | 1 | 0.00499 | 0.0012506 | 0 | 0 | 1 | 0.99641 | -0.025157 | 0.4 | 1 | 1.1 | 0.9
24 | 1 | 0 | 0 | 0 | 0 | 1 | 0.99738 | -0.018316 | 0.4 | 1 | 1.1 | 0.9
22 | 1 | 0.0017189 | 0.00043079 | 0 | 0 | 1 | 0.99723 | -0.019397 | 0.4 | 1 | 1.1 | 0.9
23 | 3 | 0.0010673 | 0.00026748 | 0 | 0 | 1 | 1 | 0 | 0.4 | 1 | 1.1 | 0.9
14 | 1 | 0.00048054 | 0.00012044 | 0 | 0 | 1 | 0.99382 | -0.043355 | 0.4 | 1 | 1.1 | 0.9
18 | 1 | 0.0017161 | 0.0004301 | 0 | 0 | 1 | 0.99691 | -0.021607 | 0.4 | 1 | 1.1 | 0.9
19 | 1 | 0.0016176 | 0.00040541 | 0 | 0 | 1 | 0.9968 | -0.022375 | 0.4 | 1 | 1.1 | 0.9
20 | 1 | 0.0017163 | 0.00043015 | 0 | 0 | 1 | 0.99703 | -0.020755 | 0.4 | 1 | 1.1 | 0.9
21 | 1 | 0.0024186 | 0.00060617 | 0 | 0 | 1 | 0.99671 | -0.023007 | 0.4 | 1 | 1.1 | 0.9
28 | 1 | 0.0017341 | 0.0004346 | 0 | 0 | 1 | 0.9967 | -0.023078 | 0.4 | 1 | 1.1 | 0.9
25 | 1 | 0 | 0 | 0 | 0 | 1 | 0.99881 | -0.0082464 | 0.4 | 1 | 1.1 | 0.9
26 | 1 | 0 | 0 | 0 | 0 | 1 | 0.99842 | -0.01101 | 0.4 | 1 | 1.1 | 0.9
27 | 1 | 0.0019251 | 0.00048249 | 0 | 0 | 1 | 0.99351 | -0.045114 | 0.4 | 1 | 1.1 | 0.9
87 | 1 | 0.0032625 | 0.00081767 | 0 | 0 | 1 | 0.99831 | -0.011765 | 0.4 | 1 | 1.1 | 0.9
35 | 1 | 0 | 0 | 0 | 0 | 1 | 0.99713 | -0.020067 | 0.4 | 1 | 1.1 | 0.9
81 | 1 | 0.0023074 | 0.00057828 | 0 | 0 | 1 | 0.98646 | -0.094714 | 0.4 | 1 | 1.1 | 0.9
31 | 1 | 0 | 0 | 0 | 0 | 1 | 0.997 | -0.020968 | 0.4 | 1 | 1.1 | 0.9
74 | 1 | 0 | 0 | 0 | 0 | 1 | 0.98128 | -0.13146 | 0.4 | 1 | 1.1 | 0.9
79 | 1 | 0 | 0 | 0 | 0 | 1 | 0.98254 | -0.12249 | 0.4 | 1 | 1.1 | 0.9
72 | 1 | 0 | 0 | 0 | 0 | 1 | 0.97828 | -0.15286 | 0.4 | 1 | 1.1 | 0.9
77 | 1 | 0.0011928 | 0.00029894 | 0 | 0 | 1 | 0.98581 | -0.099275 | 0.4 | 1 | 1.1 | 0.9
78 | 1 | 0 | 0 | 0 | 0 | 1 | 0.98584 | -0.099063 | 0.4 | 1 | 1.1 | 0.9
80 | 1 | 0.0049392 | 0.0012379 | 0 | 0 | 1 | 0.98547 | -0.10172 | 0.4 | 1 | 1.1 | 0.9
29 | 1 | 0.0086688 | 0.0021726 | 0 | 0 | 1 | 0.9952 | -0.033683 | 0.4 | 1 | 1.1 | 0.9
30 | 1 | 0 | 0 | 0 | 0 | 1 | 0.99543 | -0.032034 | 0.4 | 1 | 1.1 | 0.9
71 | 1 | 0.002321 | 0.00058169 | 0 | 0 | 1 | 0.97796 | -0.15512 | 0.4 | 1 | 1.1 | 0.9
73 | 1 | 0 | 0 | 0 | 0 | 1 | 0.97762 | -0.15762 | 0.4 | 1 | 1.1 | 0.9
75 | 1 | 0.0016253 | 0.00040734 | 0 | 0 | 1 | 0.97757 | -0.15793 | 0.4 | 1 | 1.1 | 0.9
76 | 1 | 0.0018189 | 0.00045586 | 0 | 0 | 1 | 0.97723 | -0.16038 | 0.4 | 1 | 1.1 | 0.9
82 | 1 | 0.0053679 | 0.0013453 | 0 | 0 | 1 | 0.97705 | -0.16166 | 0.4 | 1 | 1.1 | 0.9
83 | 1 | 0.0011024 | 0.00027628 | 0 | 0 | 1 | 0.97704 | -0.16173 | 0.4 | 1 | 1.1 | 0.9
36 | 1 | 0 | 0 | 0 | 0 | 1 | 0.99686 | -0.021966 | 0.4 | 1 | 1.1 | 0.9
32 | 1 | 0.00061862 | 0.00015504 | 0 | 0 | 1 | 0.99671 | -0.023028 | 0.4 | 1 | 1.1 | 0.9
41 | 1 | 0.00049184 | 0.00012327 | 0 | 0 | 1 | 0.99685 | -0.022078 | 0.4 | 1 | 1.1 | 0.9
37 | 1 | 0.00039323 | 9.8553e-05 | 0 | 0 | 1 | 0.99681 | -0.022341 | 0.4 | 1 | 1.1 | 0.9
33 | 1 | 0.0020756 | 0.0005202 | 0 | 0 | 1 | 0.99661 | -0.023758 | 0.4 | 1 | 1.1 | 0.9
34 | 1 | 0.00097826 | 0.00024518 | 0 | 0 | 1 | 0.99641 | -0.025156 | 0.4 | 1 | 1.1 | 0.9
42 | 1 | 0.00056752 | 0.00014223 | 0 | 0 | 1 | 0.98761 | -0.087303 | 0.4 | 1 | 1.1 | 0.9
43 | 1 | 0 | 0 | 0 | 0 | 1 | 0.98763 | -0.087177 | 0.4 | 1 | 1.1 | 0.9
45 | 1 | 0.0018637 | 0.00046709 | 0 | 0 | 1 | 0.98721 | -0.090186 | 0.4 | 1 | 1.1 | 0.9
46 | 1 | 0.0035522 | 0.00089027 | 0 | 0 | 1 | 0.9867 | -0.093825 | 0.4 | 1 | 1.1 | 0.9
47 | 1 | 0 | 0 | 0 | 0 | 1 | 0.98658 | -0.094645 | 0.4 | 1 | 1.1 | 0.9
50 | 1 | 0.001944 | 0.00048722 | 0 | 0 | 1 | 0.98638 | -0.096089 | 0.4 | 1 | 1.1 | 0.9
38 | 1 | 0 | 0 | 0 | 0 | 1 | 0.99658 | -0.023927 | 0.4 | 1 | 1.1 | 0.9
39 | 1 | 0.0004739 | 0.00011877 | 0 | 0 | 1 | 0.99654 | -0.024224 | 0.4 | 1 | 1.1 | 0.9
40 | 1 | 0.00072881 | 0.00018266 | 0 | 0 | 1 | 0.99651 | -0.024462 | 0.4 | 1 | 1.1 | 0.9
68 | 1 | 0.00043857 | 0.00010992 | 0 | 0 | 1 | 0.99654 | -0.024249 | 0.4 | 1 | 1.1 | 0.9
69 | 1 | 0.00082845 | 0.00020763 | 0 | 0 | 1 | 0.99649 | -0.024563 | 0.4 | 1 | 1.1 | 0.9
70 | 1 | 0.00042103 | 0.00010552 | 0 | 0 | 1 | 0.99649 | -0.024618 | 0.4 | 1 | 1.1 | 0.9

## generator_data
GEN_BUS | PG | QG | QMAX | QMIN | VG | MBASE | GEN_STATUS | PMAX | PMIN
23 | 0.079159 | 0.019897 | 10 | -10 | 1 | 100 | 1 | 10 | 0

## branch_data
F_BUS | T_BUS | BR_R | BR_X | BR_B | RATE_A | RATE_B | RATE_C | TAP | SHIFT | BR_STATUS | ANGMIN | ANGMAX | P_in | Q_in | P_out | Q_out
1 | 2 | 2.5222 | 0.97008 | 2.5454e-09 | 0 | 0 | 0 | 0 | 0 | 1 | -90 | 90 | -0.011992 | -0.0030042 | 0.011996 | 0.0030055
1 | 3 | 4.4464 | 1.7102 | 4.4872e-09 | 0 | 0 | 0 | 0 | 0 | 1 | -90 | 90 | 0.011404 | 0.0028568 | -0.011398 | -0.0028548
2 | 4 | 0.51038 | 0.1963 | 5.1506e-10 | 0 | 0 | 0 | 0 | 0 | 1 | -90 | 90 | -0.014979 | -0.0037521 | 0.01498 | 0.0037526
2 | 5 | 4.9322 | 1.897 | 4.9775e-09 | 0 | 0 | 0 | 0 | 0 | 1 | -90 | 90 | 0.0029824 | 0.00074666 | -0.002982 | -0.00074697
3 | 6 | 4.1192 | 1.5843 | 4.157e-09 | 0 | 0 | 0 | 0 | 0 | 1 | -90 | 90 | 0.01067 | 0.0026728 | -0.010665 | -0.0026713
3 | 7 | 3.6509 | 1.4042 | 3.6844e-09 | 0 | 0 | 0 | 0 | 0 | 1 | -90 | 90 | 0.00072817 | 0.00018206 | -0.00072815 | -0.00018241
4 | 17 | 1.5592 | 0.5997 | 1.5735e-09 | 0 | 0 | 0 | 0 | 0 | 1 | -90 | 90 | 0.0016205 | 0.00040539 | -0.0016204 | -0.00040553
4 | 12 | 2.2146 | 0.85177 | 2.2349e-09 | 0 | 0 | 0 | 0 | 0 | 1 | -90 | 90 | -0.0166 | -0.004158 | 0.016607 | 0.0041603
5 | 16 | 0.847 | 0.32577 | 8.5477e-10 | 0 | 0 | 0 | 0 | 0 | 1 | -90 | 90 | 0.0026528 | 0.00066448 | -0.0026528 | -0.00066454
6 | 8 | 2.6704 | 1.0271 | 2.6949e-09 | 0 | 0 | 0 | 0 | 0 | 1 | -90 | 90 | 0.0094551 | 0.0023681 | -0.0094525 | -0.0023674
7 | 86 | 0.81633 | 0.31397 | 8.2382e-10 | 0 | 0 | 0 | 0 | 0 | 1 | -90 | 90 | 0.00045724 | 0.00011451 | -0.00045724 | -0.00011459
17 | 85 | 2.3834 | 0.9167 | 2.4053e-09 | 0 | 0 | 0 | 0 | 0 | 1 | -90 | 90 | 0.00066196 | 0.00016567 | -0.00066195 | -0.0001659
17 | 84 | 3.5134 | 1.3513 | 3.5456e-09 | 0 | 0 | 0 | 0 | 0 | 1 | -90 | 90 | 0.00095846 | 0.00023987 | -0.00095842 | -0.0002402
12 | 10 | 0.72472 | 0.27874 | 7.3137e-10 | 0 | 0 | 0 | 0 | 0 | 1 | -90 | 90 | -0.017125 | -0.0042902 | 0.017128 | 0.004291
16 | 15 | 2.0454 | 0.78669 | 2.0642e-09 | 0 | 0 | 0 | 0 | 0 | 1 | -90 | 90 | 0.0026528 | 0.00066454 | -0.0026526 | -0.00066468
8 | 9 | 1.4994 | 0.5767 | 1.5132e-09 | 0 | 0 | 0 | 0 | 0 | 1 | -90 | 90 | 0.00055808 | 0.00013972 | -0.00055808 | -0.00013987
8 | 49 | 26.2229 | 10.0857 | 2.6464e-08 | 0 | 0 | 0 | 0 | 0 | 1 | -90 | 90 | 0.0088944 | 0.0022277 | -0.0088721 | -0.0022217
10 | 11 | 6.0186 | 2.3148 | 6.0738e-09 | 0 | 0 | 0 | 0 | 0 | 1 | -90 | 90 | -0.018798 | -0.0047097 | 0.018821 | 0.0047179
15 | 14 | 1.2667 | 0.48719 | 1.2783e-09 | 0 | 0 | 0 | 0 | 0 | 1 | -90 | 90 | 0.00048055 | 0.00012031 | -0.00048054 | -0.00012044
49 | 44 | 21.8151 | 8.3904 | 2.2015e-08 | 0 | 0 | 0 | 0 | 0 | 1 | -90 | 90 | 0.0088721 | 0.0022217 | -0.0088534 | -0.0022167
44 | 43 | 0.76455 | 0.29406 | 7.7156e-10 | 0 | 0 | 0 | 0 | 0 | 1 | -90 | 90 | 0.0079344 | 0.0019864 | -0.0079339 | -0.0019862
11 | 13 | 2.124 | 0.81694 | 2.1435e-09 | 0 | 0 | 0 | 0 | 0 | 1 | -90 | 90 | -0.019597 | -0.0049123 | 0.019606 | 0.0049155
13 | 24 | 3.6024 | 1.3855 | 3.6354e-09 | 0 | 0 | 0 | 0 | 0 | 1 | -90 | 90 | -0.024596 | -0.0061661 | 0.024619 | 0.0061747
24 | 22 | 1.2822 | 0.49316 | 1.294e-09 | 0 | 0 | 0 | 0 | 0 | 1 | -90 | 90 | 0.010927 | 0.0027383 | -0.010925 | -0.0027378
24 | 23 | 6.6999 | 2.5769 | 6.7614e-09 | 0 | 0 | 0 | 0 | 0 | 1 | -90 | 90 | -0.035546 | -0.008913 | 0.035636 | 0.0089471
22 | 20 | 1.91 | 0.7346 | 1.9275e-09 | 0 | 0 | 0 | 0 | 0 | 1 | -90 | 90 | 0.0092063 | 0.002307 | -0.0092046 | -0.0023066
23 | 25 | 2.5461 | 0.97928 | 2.5695e-09 | 0 | 0 | 0 | 0 | 0 | 1 | -90 | 90 | 0.042455 | 0.010683 | -0.042407 | -0.010664
18 | 19 | 1.7232 | 0.66277 | 1.739e-09 | 0 | 0 | 0 | 0 | 0 | 1 | -90 | 90 | 0.0057713 | 0.0014461 | -0.0057707 | -0.0014461
18 | 20 | 1.4721 | 0.56617 | 1.4856e-09 | 0 | 0 | 0 | 0 | 0 | 1 | -90 | 90 | -0.0074874 | -0.0018762 | 0.0074883 | 0.0018764
19 | 21 | 1.9681 | 0.75696 | 1.9862e-09 | 0 | 0 | 0 | 0 | 0 | 1 | -90 | 90 | 0.0041531 | 0.0010407 | -0.0041527 | -0.0010407
21 | 28 | 0.53063 | 0.20409 | 5.355e-10 | 0 | 0 | 0 | 0 | 0 | 1 | -90 | 90 | 0.0017341 | 0.00043456 | -0.0017341 | -0.0004346
25 | 26 | 1.8463 | 0.7101 | 1.8632e-09 | 0 | 0 | 0 | 0 | 0 | 1 | -90 | 90 | 0.019428 | 0.0048669 | -0.019421 | -0.0048643
25 | 27 | 21.0073 | 8.0797 | 2.12e-08 | 0 | 0 | 0 | 0 | 0 | 1 | -90 | 90 | 0.022979 | 0.0057973 | -0.02286 | -0.0057539
26 | 87 | 3.0043 | 1.1555 | 3.0319e-09 | 0 | 0 | 0 | 0 | 0 | 1 | -90 | 90 | 0.0032629 | 0.0008175 | -0.0032625 | -0.00081767
26 | 35 | 7.2611 | 2.7927 | 7.3277e-09 | 0 | 0 | 0 | 0 | 0 | 1 | -90 | 90 | 0.016158 | 0.0040468 | -0.016137 | -0.0040397
27 | 81 | 30.5301 | 11.7424 | 3.081e-08 | 0 | 0 | 0 | 0 | 0 | 1 | -90 | 90 | 0.020935 | 0.0052715 | -0.020791 | -0.005219
35 | 31 | 0.72098 | 0.2773 | 7.276e-10 | 0 | 0 | 0 | 0 | 0 | 1 | -90 | 90 | 0.016137 | 0.0040397 | -0.016135 | -0.004039
81 | 78 | 2.9908 | 1.1503 | 3.0182e-09 | 0 | 0 | 0 | 0 | 0 | 1 | -90 | 90 | 0.018484 | 0.0046408 | -0.018472 | -0.0046368
31 | 36 | 3.4083 | 1.3109 | 3.4396e-09 | 0 | 0 | 0 | 0 | 0 | 1 | -90 | 90 | 0.0037774 | 0.00094429 | -0.0037769 | -0.00094444
31 | 32 | 7.2251 | 2.7789 | 7.2914e-09 | 0 | 0 | 0 | 0 | 0 | 1 | -90 | 90 | 0.003674 | 0.00091814 | -0.003673 | -0.00091846
31 | 30 | 16.4875 | 6.3413 | 1.6639e-08 | 0 | 0 | 0 | 0 | 0 | 1 | -90 | 90 | 0.0086841 | 0.0021766 | -0.0086708 | -0.0021731
74 | 79 | 9.1825 | 3.5317 | 9.2668e-09 | 0 | 0 | 0 | 0 | 0 | 1 | -90 | 90 | -0.012283 | -0.0030814 | 0.012299 | 0.0030863
74 | 72 | 21.837 | 8.3988 | 2.2037e-08 | 0 | 0 | 0 | 0 | 0 | 1 | -90 | 90 | 0.012283 | 0.0030814 | -0.012247 | -0.0030695
79 | 80 | 21.3403 | 8.2078 | 2.1536e-08 | 0 | 0 | 0 | 0 | 0 | 1 | -90 | 90 | -0.012299 | -0.0030863 | 0.012334 | 0.0030979
72 | 71 | 2.3004 | 0.88476 | 2.3215e-09 | 0 | 0 | 0 | 0 | 0 | 1 | -90 | 90 | 0.012247 | 0.0030695 | -0.012243 | -0.0030683
77 | 78 | 2.243 | 0.8627 | 2.2636e-09 | 0 | 0 | 0 | 0 | 0 | 1 | -90 | 90 | -0.0011928 | -0.00029894 | 0.0011928 | 0.00029874
78 | 80 | 1.9534 | 0.7513 | 1.9713e-09 | 0 | 0 | 0 | 0 | 0 | 1 | -90 | 90 | 0.01728 | 0.004338 | -0.017273 | -0.0043358
29 | 30 | 2.4541 | 0.9439 | 2.4767e-09 | 0 | 0 | 0 | 0 | 0 | 1 | -90 | 90 | -0.0086688 | -0.0021726 | 0.0086708 | 0.0021731
71 | 73 | 3.1378 | 1.2069 | 3.1666e-09 | 0 | 0 | 0 | 0 | 0 | 1 | -90 | 90 | 0.0099222 | 0.0024866 | -0.0099187 | -0.0024855
73 | 75 | 2.3584 | 0.90706 | 2.38e-09 | 0 | 0 | 0 | 0 | 0 | 1 | -90 | 90 | 0.0016254 | 0.00040715 | -0.0016253 | -0.00040735
73 | 76 | 4.1387 | 1.5918 | 4.1767e-09 | 0 | 0 | 0 | 0 | 0 | 1 | -90 | 90 | 0.0082933 | 0.0020784 | -0.0082902 | -0.0020776
76 | 82 | 2.4578 | 0.94531 | 2.4803e-09 | 0 | 0 | 0 | 0 | 0 | 1 | -90 | 90 | 0.0064713 | 0.0016217 | -0.0064702 | -0.0016215
82 | 83 | 0.8426 | 0.32408 | 8.5034e-10 | 0 | 0 | 0 | 0 | 0 | 1 | -90 | 90 | 0.0011024 | 0.0002762 | -0.0011023 | -0.00027628
36 | 41 | 2.9383 | 1.1301 | 2.9653e-09 | 0 | 0 | 0 | 0 | 0 | 1 | -90 | 90 | 0.00049185 | 0.00012298 | -0.00049184 | -0.00012327
36 | 37 | 1.4701 | 0.56543 | 1.4836e-09 | 0 | 0 | 0 | 0 | 0 | 1 | -90 | 90 | 0.003285 | 0.00082146 | -0.0032848 | -0.00082154
32 | 33 | 3.0777 | 1.1837 | 3.106e-09 | 0 | 0 | 0 | 0 | 0 | 1 | -90 | 90 | 0.0030544 | 0.00076342 | -0.0030541 | -0.00076361
37 | 38 | 7.0733 | 2.7205 | 7.1382e-09 | 0 | 0 | 0 | 0 | 0 | 1 | -90 | 90 | 0.0028916 | 0.00072299 | -0.002891 | -0.00072345
33 | 34 | 18.3551 | 7.0597 | 1.8524e-08 | 0 | 0 | 0 | 0 | 0 | 1 | -90 | 90 | 0.00097845 | 0.00024341 | -0.00097826 | -0.00024518
42 | 43 | 2.8127 | 1.0818 | 2.8385e-09 | 0 | 0 | 0 | 0 | 0 | 1 | -90 | 90 | -0.00056752 | -0.00014223 | 0.00056753 | 0.00014196
43 | 45 | 5.1788 | 1.9918 | 5.2263e-09 | 0 | 0 | 0 | 0 | 0 | 1 | -90 | 90 | 0.0073664 | 0.0018443 | -0.0073633 | -0.0018436
45 | 46 | 8.3791 | 3.2227 | 8.456e-09 | 0 | 0 | 0 | 0 | 0 | 1 | -90 | 90 | 0.0054996 | 0.0013765 | -0.0054968 | -0.0013763
46 | 47 | 5.323 | 2.0473 | 5.3719e-09 | 0 | 0 | 0 | 0 | 0 | 1 | -90 | 90 | 0.0019446 | 0.000486 | -0.0019444 | -0.00048644
47 | 50 | 9.4008 | 3.6157 | 9.4871e-09 | 0 | 0 | 0 | 0 | 0 | 1 | -90 | 90 | 0.0019444 | 0.00048644 | -0.001944 | -0.00048722
38 | 39 | 4.1995 | 1.6152 | 4.2381e-09 | 0 | 0 | 0 | 0 | 0 | 1 | -90 | 90 | 0.00091251 | 0.00022821 | -0.00091247 | -0.00022861
38 | 40 | 3.4931 | 1.3435 | 3.5252e-09 | 0 | 0 | 0 | 0 | 0 | 1 | -90 | 90 | 0.0019785 | 0.00049525 | -0.0019783 | -0.00049554
39 | 68 | 0.71695 | 0.27575 | 7.2353e-10 | 0 | 0 | 0 | 0 | 0 | 1 | -90 | 90 | 0.00043857 | 0.00010984 | -0.00043857 | -0.00010992
40 | 69 | 1.0358 | 0.39837 | 1.0453e-09 | 0 | 0 | 0 | 0 | 0 | 1 | -90 | 90 | 0.0012495 | 0.00031288 | -0.0012495 | -0.00031298
69 | 70 | 1.7053 | 0.6559 | 1.721e-09 | 0 | 0 | 0 | 0 | 0 | 1 | -90 | 90 | 0.00042103 | 0.00010535 | -0.00042103 | -0.00010552