## bus_data
BUS_I | BUS_TYPE | Pd | Qd | Gs | Bs | area | Vm | Va | baseKV | zone | Vmax | Vmin
65 | 1 | 0.0038548 | 0.0009661 | 0 | 0 | 1 | 0.99097 | -0.063233 | 0.4 | 1 | 1.1 | 0.9
66 | 1 | 0 | 0 | 0 | 0 | 1 | 0.99101 | -0.06297 | 0.4 | 1 | 1.1 | 0.9
67 | 1 | 0 | 0 | 0 | 0 | 1 | 0.99184 | -0.057108 | 0.4 | 1 | 1.1 | 0.9
63 | 1 | 0.0041225 | 0.0010332 | 0 | 0 | 1 | 0.99211 | -0.055165 | 0.4 | 1 | 1.1 | 0.9
51 | 1 | 0.00345 | 0.00086464 | 0 | 0 | 1 | 0.99843 | -0.010966 | 0.4 | 1 | 1.1 | 0.9
52 | 1 | 0.0050016 | 0.0012535 | 0 | 0 | 1 | 0.99791 | -0.014592 | 0.4 | 1 | 1.1 | 0.9
53 | 3 | 0.0099689 | 0.0024984 | 0 | 0 | 1 | 1 | 0 | 0.4 | 1 | 1.1 | 0.9
57 | 1 | 0 | 0 | 0 | 0 | 1 | 0.99704 | -0.020712 | 0.4 | 1 | 1.1 | 0.9
54 | 1 | 0.0092143 | 0.0023093 | 0 | 0 | 1 | 0.99997 | -0.00020454 | 0.4 | 1 | 1.1 | 0.9
55 | 1 | 0.0028867 | 0.00072348 | 0 | 0 | 1 | 0.99672 | -0.02293 | 0.4 | 1 | 1.1 | 0.9
56 | 1 | 0.0014437 | 0.00036183 | 0 | 0 | 1 | 0.99682 | -0.022223 | 0.4 | 1 | 1.1 | 0.9
60 | 1 | 0.0023203 | 0.00058152 | 0 | 0 | 1 | 0.98921 | -0.075635 | 0.4 | 1 | 1.1 | 0.9
61 | 1 | 0 | 0 | 0 | 0 | 1 | 0.98936 | -0.074606 | 0.4 | 1 | 1.1 | 0.9
62 | 1 | 0.0064004 | 0.0016041 | 0 | 0 | 1 | 0.98882 | -0.078422 | 0.4 | 1 | 1.1 | 0.9
64 | 1 | 0.017 | 0.0042606 | 0 | 0 | 1 | 0.98827 | -0.082278 | 0.4 | 1 | 1.1 | 0.9

## generator_data
GEN_BUS | PG | QG | QMAX | QMIN | VG | MBASE | GEN_STATUS | PMAX | PMIN
53 | 0.066049 | 0.016596 | 10 | -10 | 1 | 100 | 1 | 10 | 0

## branch_data
F_BUS | T_BUS | BR_R | BR_X | BR_B | RATE_A | RATE_B | RATE_C | TAP | SHIFT | BR_STATUS | ANGMIN | ANGMAX | P_in | Q_in | P_out | Q_out
65 | 66 | 0.87525 | 0.33663 | 8.8328e-10 | 0 | 0 | 0 | 0 | 0 | 1 | -90 | 90 | -0.0038548 | -0.0009661 | 0.0038549 | 0.00096606
66 | 67 | 19.4311 | 7.4735 | 1.9609e-08 | 0 | 0 | 0 | 0 | 0 | 1 | -90 | 90 | -0.0038549 | -0.00096606 | 0.003858 | 0.00096534
67 | 63 | 6.43 | 2.4731 | 6.489e-09 | 0 | 0 | 0 | 0 | 0 | 1 | -90 | 90 | -0.003858 | -0.00096534 | 0.0038591 | 0.0009651
63 | 52 | 15.5081 | 5.9647 | 1.565e-08 | 0 | 0 | 0 | 0 | 0 | 1 | -90 | 90 | -0.033794 | -0.0084776 | 0.033985 | 0.0085496
63 | 61 | 9.6593 | 3.7151 | 9.748e-09 | 0 | 0 | 0 | 0 | 0 | 1 | -90 | 90 | 0.025812 | 0.0064793 | -0.025742 | -0.0064536
51 | 52 | 1.092 | 0.42002 | 1.1021e-09 | 0 | 0 | 0 | 0 | 0 | 1 | -90 | 90 | 0.043344 | 0.010896 | -0.043322 | -0.010888
51 | 53 | 3.0638 | 1.1784 | 3.0919e-09 | 0 | 0 | 0 | 0 | 0 | 1 | -90 | 90 | -0.046794 | -0.011761 | 0.046865 | 0.011788
52 | 57 | 18.2604 | 7.0232 | 1.8428e-08 | 0 | 0 | 0 | 0 | 0 | 1 | -90 | 90 | 0.0043353 | 0.0010846 | -0.0043316 | -0.001085
53 | 54 | 0.28913 | 0.1112 | 2.9178e-10 | 0 | 0 | 0 | 0 | 0 | 1 | -90 | 90 | 0.0092146 | 0.0023094 | -0.0092143 | -0.0023093
57 | 56 | 4.5155 | 1.7367 | 4.5569e-09 | 0 | 0 | 0 | 0 | 0 | 1 | -90 | 90 | 0.0043316 | 0.001085 | -0.0043307 | -0.0010851
55 | 56 | 3.1643 | 1.217 | 3.1933e-09 | 0 | 0 | 0 | 0 | 0 | 1 | -90 | 90 | -0.0028867 | -0.00072348 | 0.002887 | 0.00072328
60 | 61 | 5.6483 | 2.1724 | 5.7002e-09 | 0 | 0 | 0 | 0 | 0 | 1 | -90 | 90 | -0.0023203 | -0.00058152 | 0.0023206 | 0.00058109
61 | 62 | 2.0781 | 0.79928 | 2.0972e-09 | 0 | 0 | 0 | 0 | 0 | 1 | -90 | 90 | 0.023422 | 0.0058725 | -0.02341 | -0.0058679
62 | 64 | 2.887 | 1.1104 | 2.9134e-09 | 0 | 0 | 0 | 0 | 0 | 1 | -90 | 90 | 0.017009 | 0.0042638 | -0.017 | -0.0042606