## bus_data
BUS_I | BUS_TYPE | Pd | Qd | Gs | Bs | area | Vm | Va | baseKV | zone | Vmax | Vmin
1 | 1 | 0.056964 | 0.014277 | 0 | 0 | 1 | 0.98925 | -0.075237 | 0.4 | 1 | 1.1 | 0.9
2 | 1 | 0 | 0 | 0 | 0 | 1 | 0.99507 | -0.034314 | 0.4 | 1 | 1.1 | 0.9
3 | 1 | 0 | 0 | 0 | 0 | 1 | 0.9889 | -0.077773 | 0.4 | 1 | 1.1 | 0.9
4 | 1 | 0 | 0 | 0 | 0 | 1 | 0.99757 | -0.016882 | 0.4 | 1 | 1.1 | 0.9
5 | 1 | 0.019131 | 0.0047946 | 0 | 0 | 1 | 0.9888 | -0.078452 | 0.4 | 1 | 1.1 | 0.9
24 | 1 | 0.034939 | 0.0087566 | 0 | 0 | 1 | 0.98583 | -0.099127 | 0.4 | 1 | 1.1 | 0.9
25 | 1 | 0 | 0 | 0 | 0 | 1 | 0.98908 | -0.076126 | 0.4 | 1 | 1.1 | 0.9
26 | 3 | 0.033046 | 0.008282 | 0 | 0 | 1 | 1 | 0 | 0.4 | 1 | 1.1 | 0.9
16 | 1 | 0.013262 | 0.0033237 | 0 | 0 | 1 | 0.99437 | -0.039049 | 0.4 | 1 | 1.1 | 0.9
15 | 1 | 0 | 0 | 0 | 0 | 1 | 0.99153 | -0.05894 | 0.4 | 1 | 1.1 | 0.9
6 | 1 | 0.016758 | 0.0041999 | 0 | 0 | 1 | 0.98407 | -0.11151 | 0.4 | 1 | 1.1 | 0.9
7 | 1 | 0 | 0 | 0 | 0 | 1 | 0.9846 | -0.10774 | 0.4 | 1 | 1.1 | 0.9
8 | 1 | 0 | 0 | 0 | 0 | 1 | 0.98485 | -0.10596 | 0.4 | 1 | 1.1 | 0.9
20 | 1 | 0 | 0 | 0 | 0 | 1 | 0.98519 | -0.10354 | 0.4 | 1 | 1.1 | 0.9
23 | 1 | 0.0043956 | 0.0011016 | 0 | 0 | 1 | 0.98187 | -0.12705 | 0.4 | 1 | 1.1 | 0.9
19 | 1 | 0.012804 | 0.0032091 | 0 | 0 | 1 | 0.98743 | -0.087761 | 0.4 | 1 | 1.1 | 0.9
22 | 1 | 0.0068598 | 0.0017192 | 0 | 0 | 1 | 0.98085 | -0.13427 | 0.4 | 1 | 1.1 | 0.9
9 | 1 | 0.0094861 | 0.0023774 | 0 | 0 | 1 | 0.9762 | -0.16751 | 0.4 | 1 | 1.1 | 0.9
10 | 1 | 0.0068863 | 0.0017259 | 0 | 0 | 1 | 0.97611 | -0.16816 | 0.4 | 1 | 1.1 | 0.9
11 | 1 | 0 | 0 | 0 | 0 | 1 | 0.97716 | -0.16064 | 0.4 | 1 | 1.1 | 0.9
12 | 1 | 0.0067056 | 0.0016806 | 0 | 0 | 1 | 0.97588 | -0.1698 | 0.4 | 1 | 1.1 | 0.9
13 | 1 | 0 | 0 | 0 | 0 | 1 | 0.97919 | -0.14611 | 0.4 | 1 | 1.1 | 0.9
14 | 1 | 0.0069473 | 0.0017412 | 0 | 0 | 1 | 0.99122 | -0.061103 | 0.4 | 1 | 1.1 | 0.9
17 | 1 | 0 | 0 | 0 | 0 | 1 | 0.9904 | -0.06682 | 0.4 | 1 | 1.1 | 0.9
18 | 1 | 0 | 0 | 0 | 0 | 1 | 0.98889 | -0.077443 | 0.4 | 1 | 1.1 | 0.9
21 | 1 | 0.013138 | 0.0032928 | 0 | 0 | 1 | 0.98838 | -0.081044 | 0.4 | 1 | 1.1 | 0.9

## generator_data
GEN_BUS | PG | QG | QMAX | QMIN | VG | MBASE | GEN_STATUS | PMAX | PMIN
26 | 0.24408 | 0.061532 | 10 | -10 | 1 | 100 | 1 | 10 | 0

## branch_data
F_BUS | T_BUS | BR_R | BR_X | BR_B | RATE_A | RATE_B | RATE_C | TAP | SHIFT | BR_STATUS | ANGMIN | ANGMAX | P_in | Q_in | P_out | Q_out
1 | 2 | 6.8953 | 2.652 | 6.9586e-09 | 0 | 0 | 0 | 0 | 0 | 1 | -90 | 90 | -0.076104 | -0.019074 | 0.076537 | 0.01924
1 | 3 | 1.6893 | 0.64973 | 1.7048e-09 | 0 | 0 | 0 | 0 | 0 | 1 | -90 | 90 | 0.019139 | 0.0047977 | -0.019132 | -0.0047952
2 | 4 | 2.9616 | 1.1391 | 2.9888e-09 | 0 | 0 | 0 | 0 | 0 | 1 | -90 | 90 | -0.076537 | -0.01924 | 0.076724 | 0.019312
3 | 5 | 0.45175 | 0.17375 | 4.559e-10 | 0 | 0 | 0 | 0 | 0 | 1 | -90 | 90 | 0.019132 | 0.0047952 | -0.019131 | -0.0047946
4 | 26 | 2.8825 | 1.1086 | 2.9089e-09 | 0 | 0 | 0 | 0 | 0 | 1 | -90 | 90 | -0.076724 | -0.019312 | 0.076905 | 0.019381
24 | 25 | 8.3607 | 3.2157 | 8.4374e-09 | 0 | 0 | 0 | 0 | 0 | 1 | -90 | 90 | -0.034939 | -0.0087566 | 0.035051 | 0.0087987
25 | 17 | 3.3979 | 1.3069 | 3.4291e-09 | 0 | 0 | 0 | 0 | 0 | 1 | -90 | 90 | -0.035051 | -0.0087987 | 0.035096 | 0.0088158
26 | 16 | 3.8248 | 1.4711 | 7.7199e-09 | 0 | 0 | 0 | 0 | 0 | 1 | -90 | 90 | 0.13413 | 0.033869 | -0.1334 | -0.033588
16 | 15 | 2.1472 | 0.82585 | 4.3338e-09 | 0 | 0 | 0 | 0 | 0 | 1 | -90 | 90 | 0.12013 | 0.030264 | -0.1198 | -0.030136
15 | 17 | 0.89976 | 0.34606 | 1.816e-09 | 0 | 0 | 0 | 0 | 0 | 1 | -90 | 90 | 0.11285 | 0.028395 | -0.11273 | -0.028347
15 | 14 | 3.9845 | 1.5325 | 4.021e-09 | 0 | 0 | 0 | 0 | 0 | 1 | -90 | 90 | 0.0069494 | 0.0017416 | -0.0069473 | -0.0017412
6 | 7 | 2.8344 | 1.0901 | 2.8604e-09 | 0 | 0 | 0 | 0 | 0 | 1 | -90 | 90 | -0.016758 | -0.0041999 | 0.016766 | 0.004203
7 | 8 | 1.3455 | 0.51748 | 1.3578e-09 | 0 | 0 | 0 | 0 | 0 | 1 | -90 | 90 | -0.016766 | -0.004203 | 0.016771 | 0.0042044
8 | 20 | 0.59813 | 0.23005 | 6.0362e-10 | 0 | 0 | 0 | 0 | 0 | 1 | -90 | 90 | -0.051344 | -0.012899 | 0.051362 | 0.012905
8 | 23 | 7.7333 | 2.9744 | 7.8043e-09 | 0 | 0 | 0 | 0 | 0 | 1 | -90 | 90 | 0.034574 | 0.0086942 | -0.034473 | -0.008656
20 | 19 | 3.9115 | 1.5044 | 3.9474e-09 | 0 | 0 | 0 | 0 | 0 | 1 | -90 | 90 | -0.051362 | -0.012905 | 0.051475 | 0.012948
23 | 22 | 3.0238 | 1.163 | 3.0516e-09 | 0 | 0 | 0 | 0 | 0 | 1 | -90 | 90 | 0.030077 | 0.0075544 | -0.030047 | -0.0075431
19 | 18 | 2.0528 | 0.78954 | 2.0716e-09 | 0 | 0 | 0 | 0 | 0 | 1 | -90 | 90 | -0.064279 | -0.016157 | 0.064372 | 0.016193
22 | 13 | 6.414 | 2.4669 | 6.4729e-09 | 0 | 0 | 0 | 0 | 0 | 1 | -90 | 90 | 0.023187 | 0.0058239 | -0.023149 | -0.0058098
9 | 10 | 0.59523 | 0.22893 | 6.0069e-10 | 0 | 0 | 0 | 0 | 0 | 1 | -90 | 90 | 0.013594 | 0.0034072 | -0.013593 | -0.0034067
9 | 11 | 3.6985 | 1.4225 | 3.7325e-09 | 0 | 0 | 0 | 0 | 0 | 1 | -90 | 90 | -0.02308 | -0.0057846 | 0.023102 | 0.0057927
10 | 12 | 3.0327 | 1.1664 | 3.0605e-09 | 0 | 0 | 0 | 0 | 0 | 1 | -90 | 90 | 0.006707 | 0.0016809 | -0.0067055 | -0.0016806
11 | 13 | 7.8437 | 3.0168 | 7.9157e-09 | 0 | 0 | 0 | 0 | 0 | 1 | -90 | 90 | -0.023102 | -0.0057927 | 0.023149 | 0.0058098
17 | 18 | 1.7585 | 0.67636 | 1.7747e-09 | 0 | 0 | 0 | 0 | 0 | 1 | -90 | 90 | 0.077631 | 0.019532 | -0.077516 | -0.019488
18 | 21 | 3.4886 | 1.3417 | 3.5206e-09 | 0 | 0 | 0 | 0 | 0 | 1 | -90 | 90 | 0.013145 | 0.003295 | -0.013138 | -0.0032928