## bus_data
BUS_I | BUS_TYPE | Pd | Qd | Gs | Bs | area | Vm | Va | baseKV | zone | Vmax | Vmin
1 | 1 | 0.0059171 | 0.001483 | 0 | 0 | 1 | 0.98091 | -0.13472 | 0.4 | 1 | 1.1 | 0.9
2 | 1 | 0.0041423 | 0.0010382 | 0 | 0 | 1 | 0.98088 | -0.13491 | 0.4 | 1 | 1.1 | 0.9
3 | 1 | 0 | 0 | 0 | 0 | 1 | 0.98118 | -0.13278 | 0.4 | 1 | 1.1 | 0.9
5 | 1 | 0 | 0 | 0 | 0 | 1 | 0.99309 | -0.048529 | 0.4 | 1 | 1.1 | 0.9
6 | 1 | 0 | 0 | 0 | 0 | 1 | 0.98922 | -0.076029 | 0.4 | 1 | 1.1 | 0.9
36 | 1 | 0.00085687 | 0.00021475 | 0 | 0 | 1 | 0.99536 | -0.032507 | 0.4 | 1 | 1.1 | 0.9
18 | 1 | 0.0016391 | 0.00041079 | 0 | 0 | 1 | 0.98869 | -0.079805 | 0.4 | 1 | 1.1 | 0.9
19 | 1 | 0.0026607 | 0.00066684 | 0 | 0 | 1 | 0.98862 | -0.080294 | 0.4 | 1 | 1.1 | 0.9
24 | 1 | 0.00078726 | 0.00019731 | 0 | 0 | 1 | 0.982 | -0.12784 | 0.4 | 1 | 1.1 | 0.9
25 | 1 | 0 | 0 | 0 | 0 | 1 | 0.98407 | -0.11291 | 0.4 | 1 | 1.1 | 0.9
26 | 1 | 0 | 0 | 0 | 0 | 1 | 0.97816 | -0.1556 | 0.4 | 1 | 1.1 | 0.9
28 | 1 | 0 | 0 | 0 | 0 | 1 | 0.98703 | -0.091628 | 0.4 | 1 | 1.1 | 0.9
30 | 1 | 0.0031871 | 0.00079876 | 0 | 0 | 1 | 0.97788 | -0.15763 | 0.4 | 1 | 1.1 | 0.9
31 | 1 | 0 | 0 | 0 | 0 | 1 | 0.97594 | -0.17175 | 0.4 | 1 | 1.1 | 0.9
27 | 1 | 0 | 0 | 0 | 0 | 1 | 0.98679 | -0.093325 | 0.4 | 1 | 1.1 | 0.9
57 | 1 | 0.0025155 | 0.00063044 | 0 | 0 | 1 | 0.98627 | -0.097056 | 0.4 | 1 | 1.1 | 0.9
41 | 1 | 0.0048949 | 0.0012268 | 0 | 0 | 1 | 0.98926 | -0.075703 | 0.4 | 1 | 1.1 | 0.9
39 | 1 | 0.0036895 | 0.00092468 | 0 | 0 | 1 | 0.98682 | -0.093127 | 0.4 | 1 | 1.1 | 0.9
29 | 1 | 0 | 0 | 0 | 0 | 1 | 0.99358 | -0.04518 | 0.4 | 1 | 1.1 | 0.9
34 | 1 | 0 | 0 | 0 | 0 | 1 | 0.99388 | -0.043007 | 0.4 | 1 | 1.1 | 0.9
33 | 1 | 0.0015533 | 0.00038929 | 0 | 0 | 1 | 0.99273 | -0.05123 | 0.4 | 1 | 1.1 | 0.9
32 | 1 | 0.0033676 | 0.00084399 | 0 | 0 | 1 | 0.97391 | -0.18641 | 0.4 | 1 | 1.1 | 0.9
55 | 1 | 0.0037484 | 0.00093943 | 0 | 0 | 1 | 0.99378 | -0.043715 | 0.4 | 1 | 1.1 | 0.9
35 | 1 | 0 | 0 | 0 | 0 | 1 | 0.99868 | -0.0092294 | 0.4 | 1 | 1.1 | 0.9
60 | 3 | 0.0029188 | 0.00073153 | 0 | 0 | 1 | 1 | 0 | 0.4 | 1 | 1.1 | 0.9
37 | 1 | 0 | 0 | 0 | 0 | 1 | 0.99757 | -0.016999 | 0.4 | 1 | 1.1 | 0.9
38 | 1 | 0.0031161 | 0.00078097 | 0 | 0 | 1 | 0.99704 | -0.020735 | 0.4 | 1 | 1.1 | 0.9
40 | 1 | 0.0010016 | 0.00025103 | 0 | 0 | 1 | 0.98681 | -0.093225 | 0.4 | 1 | 1.1 | 0.9

## generator_data
GEN_BUS | PG | QG | QMAX | QMIN | VG | MBASE | GEN_STATUS | PMAX | PMIN
60 | 0.046598 | 0.011694 | 10 | -10 | 1 | 100 | 1 | 10 | 0

## branch_data
F_BUS | T_BUS | BR_R | BR_X | BR_B | RATE_A | RATE_B | RATE_C | TAP | SHIFT | BR_STATUS | ANGMIN | ANGMAX | P_in | Q_in | P_out | Q_out
1 | 2 | 0.54789 | 0.21073 | 5.5292e-10 | 0 | 0 | 0 | 0 | 0 | 1 | -90 | 90 | 0.0041424 | 0.0010381 | -0.0041423 | -0.0010382
1 | 3 | 2.4177 | 0.9299 | 2.4399e-09 | 0 | 0 | 0 | 0 | 0 | 1 | -90 | 90 | -0.010059 | -0.0025211 | 0.010062 | 0.0025219
3 | 5 | 105.8812 | 40.7236 | 1.0685e-07 | 0 | 0 | 0 | 0 | 0 | 1 | -90 | 90 | -0.010062 | -0.0025219 | 0.01018 | 0.002557
5 | 6 | 81.0902 | 31.1885 | 8.1834e-08 | 0 | 0 | 0 | 0 | 0 | 1 | -90 | 90 | 0.0043185 | 0.0010754 | -0.0043022 | -0.0010772
5 | 36 | 14.2129 | 5.4665 | 1.4343e-08 | 0 | 0 | 0 | 0 | 0 | 1 | -90 | 90 | -0.014499 | -0.0036324 | 0.014531 | 0.0036434
6 | 18 | 11.172 | 4.2969 | 1.1275e-08 | 0 | 0 | 0 | 0 | 0 | 1 | -90 | 90 | 0.0043022 | 0.0010772 | -0.0042999 | -0.0010775
36 | 37 | 13.0398 | 5.0153 | 1.3159e-08 | 0 | 0 | 0 | 0 | 0 | 1 | -90 | 90 | -0.015388 | -0.0038581 | 0.015421 | 0.0038696
18 | 19 | 2.3416 | 0.90061 | 2.3631e-09 | 0 | 0 | 0 | 0 | 0 | 1 | -90 | 90 | 0.0026609 | 0.00066668 | -0.0026607 | -0.00066684
24 | 25 | 25.1312 | 9.6659 | 2.5362e-08 | 0 | 0 | 0 | 0 | 0 | 1 | -90 | 90 | -0.0073819 | -0.0018389 | 0.007397 | 0.0018422
24 | 26 | 52.157 | 20.0604 | 5.2636e-08 | 0 | 0 | 0 | 0 | 0 | 1 | -90 | 90 | 0.0065947 | 0.0016416 | -0.0065697 | -0.001637
25 | 28 | 35.9213 | 13.8159 | 3.6251e-08 | 0 | 0 | 0 | 0 | 0 | 1 | -90 | 90 | -0.007397 | -0.0018422 | 0.0074186 | 0.001847
26 | 30 | 7.9436 | 3.0552 | 8.0165e-09 | 0 | 0 | 0 | 0 | 0 | 1 | -90 | 90 | 0.0031879 | 0.00079834 | -0.003187 | -0.00079876
26 | 31 | 58.6076 | 22.5414 | 5.9145e-08 | 0 | 0 | 0 | 0 | 0 | 1 | -90 | 90 | 0.0033818 | 0.00083868 | -0.0033743 | -0.00084147
28 | 41 | 13.7361 | 5.2831 | 1.3862e-08 | 0 | 0 | 0 | 0 | 0 | 1 | -90 | 90 | -0.014628 | -0.003651 | 0.01466 | 0.003662
28 | 39 | 4.0528 | 1.5588 | 4.09e-09 | 0 | 0 | 0 | 0 | 0 | 1 | -90 | 90 | 0.0046921 | 0.0011756 | -0.0046911 | -0.0011756
28 | 27 | 8.4994 | 3.269 | 8.5774e-09 | 0 | 0 | 0 | 0 | 0 | 1 | -90 | 90 | 0.0025174 | 0.00062849 | -0.0025168 | -0.0006291
31 | 32 | 53.5955 | 20.6137 | 5.4087e-08 | 0 | 0 | 0 | 0 | 0 | 1 | -90 | 90 | 0.0033743 | 0.00084147 | -0.0033675 | -0.00084399
27 | 57 | 18.7524 | 7.2124 | 1.8924e-08 | 0 | 0 | 0 | 0 | 0 | 1 | -90 | 90 | 0.0025168 | 0.0006291 | -0.0025155 | -0.00063044
41 | 34 | 21.3051 | 8.1943 | 2.1501e-08 | 0 | 0 | 0 | 0 | 0 | 1 | -90 | 90 | -0.019555 | -0.0048888 | 0.019643 | 0.0049207
39 | 40 | 1.2414 | 0.47745 | 1.2528e-09 | 0 | 0 | 0 | 0 | 0 | 1 | -90 | 90 | 0.0010016 | 0.00025092 | -0.0010016 | -0.00025103
29 | 34 | 17.5008 | 6.7311 | 1.7661e-08 | 0 | 0 | 0 | 0 | 0 | 1 | -90 | 90 | -0.0015546 | -0.00038486 | 0.001555 | 0.00038329
29 | 33 | 49.4633 | 19.0243 | 4.9917e-08 | 0 | 0 | 0 | 0 | 0 | 1 | -90 | 90 | 0.0015546 | 0.00038486 | -0.0015533 | -0.00038929
34 | 55 | 2.4267 | 0.93335 | 2.449e-09 | 0 | 0 | 0 | 0 | 0 | 1 | -90 | 90 | 0.0037487 | 0.00093933 | -0.0037484 | -0.00093943
34 | 35 | 17.4489 | 6.7111 | 3.5218e-08 | 0 | 0 | 0 | 0 | 0 | 1 | -90 | 90 | -0.024947 | -0.0062433 | 0.025064 | 0.0062847
35 | 60 | 2.7561 | 1.06 | 5.5628e-09 | 0 | 0 | 0 | 0 | 0 | 1 | -90 | 90 | -0.043623 | -0.010941 | 0.043679 | 0.010962
35 | 37 | 5.4456 | 2.0945 | 5.4955e-09 | 0 | 0 | 0 | 0 | 0 | 1 | -90 | 90 | 0.018559 | 0.0046567 | -0.018539 | -0.0046496
37 | 38 | 15.5035 | 5.9629 | 1.5646e-08 | 0 | 0 | 0 | 0 | 0 | 1 | -90 | 90 | 0.0031177 | 0.00078003 | -0.0031161 | -0.00078097