## bus_data
BUS_I | BUS_TYPE | Pd | Qd | Gs | Bs | area | Vm | Va | baseKV | zone | Vmax | Vmin
7 | 1 | 0.010235 | 0.0025651 | 0 | 0 | 1 | 0.97284 | -0.19155 | 0.4 | 1 | 1.1 | 0.9
8 | 1 | 0 | 0 | 0 | 0 | 1 | 0.97435 | -0.18069 | 0.4 | 1 | 1.1 | 0.9
9 | 1 | 0.0050013 | 0.0012534 | 0 | 0 | 1 | 0.97908 | -0.14685 | 0.4 | 1 | 1.1 | 0.9
20 | 1 | 0 | 0 | 0 | 0 | 1 | 0.99241 | -0.0528 | 0.4 | 1 | 1.1 | 0.9
10 | 1 | 0 | 0 | 0 | 0 | 1 | 0.98905 | -0.076947 | 0.4 | 1 | 1.1 | 0.9
59 | 1 | 0.0091794 | 0.0023006 | 0 | 0 | 1 | 0.98615 | -0.097543 | 0.4 | 1 | 1.1 | 0.9
16 | 3 | 0 | 0 | 0 | 0 | 1 | 1 | 0 | 0.4 | 1 | 1.1 | 0.9
11 | 1 | 0.0095125 | 0.0023841 | 0 | 0 | 1 | 0.97248 | -0.19258 | 0.4 | 1 | 1.1 | 0.9
12 | 1 | 0.0031166 | 0.00078109 | 0 | 0 | 1 | 0.97159 | -0.19898 | 0.4 | 1 | 1.1 | 0.9
13 | 1 | 0 | 0 | 0 | 0 | 1 | 0.98917 | -0.074558 | 0.4 | 1 | 1.1 | 0.9
14 | 1 | 0.015901 | 0.0039853 | 0 | 0 | 1 | 0.97148 | -0.19982 | 0.4 | 1 | 1.1 | 0.9
15 | 1 | 0.0011624 | 0.00029132 | 0 | 0 | 1 | 0.98866 | -0.078228 | 0.4 | 1 | 1.1 | 0.9
17 | 1 | 0.028161 | 0.0070578 | 0 | 0 | 1 | 0.97115 | -0.2022 | 0.4 | 1 | 1.1 | 0.9
56 | 1 | 0.0040858 | 0.001024 | 0 | 0 | 1 | 0.99978 | -0.0015573 | 0.4 | 1 | 1.1 | 0.9
21 | 1 | 0 | 0 | 0 | 0 | 1 | 0.99286 | -0.049642 | 0.4 | 1 | 1.1 | 0.9
23 | 1 | 0.0014682 | 0.00036796 | 0 | 0 | 1 | 0.99239 | -0.052953 | 0.4 | 1 | 1.1 | 0.9
22 | 1 | 0.0067481 | 0.0016912 | 0 | 0 | 1 | 0.99195 | -0.056058 | 0.4 | 1 | 1.1 | 0.9

## generator_data
GEN_BUS | PG | QG | QMAX | QMIN | VG | MBASE | GEN_STATUS | PMAX | PMIN
16 | 0.096765 | 0.024502 | 10 | -10 | 1 | 100 | 1 | 10 | 0

## branch_data
F_BUS | T_BUS | BR_R | BR_X | BR_B | RATE_A | RATE_B | RATE_C | TAP | SHIFT | BR_STATUS | ANGMIN | ANGMAX | P_in | Q_in | P_out | Q_out
7 | 8 | 13.0896 | 5.0345 | 1.321e-08 | 0 | 0 | 0 | 0 | 0 | 1 | -90 | 90 | -0.010235 | -0.0025651 | 0.01025 | 0.0025698
8 | 9 | 40.9937 | 15.7668 | 4.137e-08 | 0 | 0 | 0 | 0 | 0 | 1 | -90 | 90 | -0.01025 | -0.0025697 | 0.010298 | 0.0025843
9 | 20 | 77.7879 | 29.9184 | 7.8502e-08 | 0 | 0 | 0 | 0 | 0 | 1 | -90 | 90 | -0.015299 | -0.0038377 | 0.015501 | 0.0039077
20 | 21 | 2.6442 | 1.017 | 2.6685e-09 | 0 | 0 | 0 | 0 | 0 | 1 | -90 | 90 | -0.015501 | -0.0039077 | 0.015508 | 0.0039101
10 | 59 | 28.4725 | 10.951 | 2.8734e-08 | 0 | 0 | 0 | 0 | 0 | 1 | -90 | 90 | 0.0092056 | 0.0023079 | -0.0091794 | -0.0023006
10 | 16 | 107.2869 | 41.2642 | 1.0827e-07 | 0 | 0 | 0 | 0 | 0 | 1 | -90 | 90 | -0.0092056 | -0.0023079 | 0.0093044 | 0.0023351
16 | 56 | 4.9613 | 1.9082 | 5.0068e-09 | 0 | 0 | 0 | 0 | 0 | 1 | -90 | 90 | 0.0040867 | 0.0010238 | -0.0040858 | -0.001024
16 | 21 | 27.2282 | 10.4724 | 5.4956e-08 | 0 | 0 | 0 | 0 | 0 | 1 | -90 | 90 | 0.023896 | 0.0060289 | -0.023731 | -0.0059707
16 | 13 | 16.587 | 6.3796 | 3.3478e-08 | 0 | 0 | 0 | 0 | 0 | 1 | -90 | 90 | 0.059478 | 0.015114 | -0.058853 | -0.014877
11 | 12 | 1.67 | 0.6423 | 1.6853e-09 | 0 | 0 | 0 | 0 | 0 | 1 | -90 | 90 | 0.047234 | 0.011846 | -0.047192 | -0.01183
11 | 13 | 26.0807 | 10.031 | 2.632e-08 | 0 | 0 | 0 | 0 | 0 | 1 | -90 | 90 | -0.056746 | -0.014229 | 0.05769 | 0.01459
12 | 14 | 0.23489 | 0.090343 | 2.3705e-10 | 0 | 0 | 0 | 0 | 0 | 1 | -90 | 90 | 0.044076 | 0.011049 | -0.04407 | -0.011047
13 | 15 | 39.7195 | 15.2767 | 4.0084e-08 | 0 | 0 | 0 | 0 | 0 | 1 | -90 | 90 | 0.001163 | 0.00028762 | -0.0011624 | -0.00029132
14 | 17 | 1.0383 | 0.39934 | 1.0478e-09 | 0 | 0 | 0 | 0 | 0 | 1 | -90 | 90 | 0.028169 | 0.0070613 | -0.02816 | -0.0070579
21 | 23 | 5.1684 | 1.9878 | 5.2158e-09 | 0 | 0 | 0 | 0 | 0 | 1 | -90 | 90 | 0.0082229 | 0.0020607 | -0.0082191 | -0.0020597
23 | 22 | 5.8993 | 2.269 | 5.9534e-09 | 0 | 0 | 0 | 0 | 0 | 1 | -90 | 90 | 0.006751 | 0.0016918 | -0.0067481 | -0.0016912