## bus_data
BUS_I | BUS_TYPE | Pd | Qd | Gs | Bs | area | Vm | Va | baseKV | zone | Vmax | Vmin
42 | 1 | 0.0081063 | 0.0020316 | 0 | 0 | 1 | 0.99975 | -0.0017469 | 0.4 | 1 | 1.1 | 0.9
43 | 3 | 0.0074582 | 0.0018692 | 0 | 0 | 1 | 1 | 0 | 0.4 | 1 | 1.1 | 0.9
44 | 1 | 0 | 0 | 0 | 0 | 1 | 0.99873 | -0.0088564 | 0.4 | 1 | 1.1 | 0.9
46 | 1 | 0.0028615 | 0.00071715 | 0 | 0 | 1 | 0.99842 | -0.011033 | 0.4 | 1 | 1.1 | 0.9
48 | 1 | 0 | 0 | 0 | 0 | 1 | 0.99569 | -0.03017 | 0.4 | 1 | 1.1 | 0.9
45 | 1 | 0 | 0 | 0 | 0 | 1 | 0.99034 | -0.067856 | 0.4 | 1 | 1.1 | 0.9
52 | 1 | 0 | 0 | 0 | 0 | 1 | 0.98889 | -0.078094 | 0.4 | 1 | 1.1 | 0.9
51 | 1 | 0.013363 | 0.003349 | 0 | 0 | 1 | 0.99099 | -0.063224 | 0.4 | 1 | 1.1 | 0.9
54 | 1 | 0.0025911 | 0.00064939 | 0 | 0 | 1 | 0.99836 | -0.01145 | 0.4 | 1 | 1.1 | 0.9
47 | 1 | 0 | 0 | 0 | 0 | 1 | 0.99154 | -0.059375 | 0.4 | 1 | 1.1 | 0.9
50 | 1 | 0 | 0 | 0 | 0 | 1 | 0.9944 | -0.039163 | 0.4 | 1 | 1.1 | 0.9
49 | 1 | 0.0070684 | 0.0017715 | 0 | 0 | 1 | 0.99557 | -0.031008 | 0.4 | 1 | 1.1 | 0.9
58 | 1 | 0.0050618 | 0.0012686 | 0 | 0 | 1 | 0.98879 | -0.078817 | 0.4 | 1 | 1.1 | 0.9
53 | 1 | 0.0027318 | 0.00068465 | 0 | 0 | 1 | 0.99833 | -0.011647 | 0.4 | 1 | 1.1 | 0.9

## generator_data
GEN_BUS | PG | QG | QMAX | QMIN | VG | MBASE | GEN_STATUS | PMAX | PMIN
43 | 0.04946 | 0.012417 | 10 | -10 | 1 | 100 | 1 | 10 | 0

## branch_data
F_BUS | T_BUS | BR_R | BR_X | BR_B | RATE_A | RATE_B | RATE_C | TAP | SHIFT | BR_STATUS | ANGMIN | ANGMAX | P_in | Q_in | P_out | Q_out
42 | 43 | 0.54365 | 0.2091 | 5.4864e-10 | 0 | 0 | 0 | 0 | 0 | 1 | -90 | 90 | -0.041992 | -0.010544 | 0.042002 | 0.010548
42 | 44 | 2.7408 | 1.0542 | 2.766e-09 | 0 | 0 | 0 | 0 | 0 | 1 | -90 | 90 | 0.033886 | 0.0085125 | -0.033852 | -0.0084999
44 | 46 | 3.4529 | 1.328 | 3.4846e-09 | 0 | 0 | 0 | 0 | 0 | 1 | -90 | 90 | 0.0081872 | 0.0020517 | -0.0081848 | -0.0020511
44 | 48 | 10.8081 | 4.157 | 1.0907e-08 | 0 | 0 | 0 | 0 | 0 | 1 | -90 | 90 | 0.025665 | 0.0064481 | -0.025589 | -0.00642
46 | 54 | 1.0174 | 0.3913 | 1.0267e-09 | 0 | 0 | 0 | 0 | 0 | 1 | -90 | 90 | 0.0053233 | 0.001334 | -0.005323 | -0.001334
48 | 49 | 0.42374 | 0.16298 | 4.2763e-10 | 0 | 0 | 0 | 0 | 0 | 1 | -90 | 90 | 0.025589 | 0.00642 | -0.025586 | -0.0064189
45 | 52 | 25.7457 | 9.9022 | 2.5982e-08 | 0 | 0 | 0 | 0 | 0 | 1 | -90 | 90 | 0.0050694 | 0.0012688 | -0.0050623 | -0.0012686
45 | 51 | 11.641 | 4.4773 | 1.1748e-08 | 0 | 0 | 0 | 0 | 0 | 1 | -90 | 90 | -0.0050694 | -0.0012688 | 0.0050727 | 0.0012689
52 | 58 | 1.8188 | 0.69955 | 1.8355e-09 | 0 | 0 | 0 | 0 | 0 | 1 | -90 | 90 | 0.0050623 | 0.0012686 | -0.0050618 | -0.0012686
51 | 47 | 2.6696 | 1.0268 | 2.694e-09 | 0 | 0 | 0 | 0 | 0 | 1 | -90 | 90 | -0.018435 | -0.0046179 | 0.018445 | 0.0046214
54 | 53 | 0.93528 | 0.35972 | 9.4386e-10 | 0 | 0 | 0 | 0 | 0 | 1 | -90 | 90 | 0.0027319 | 0.00068459 | -0.0027318 | -0.00068465
47 | 50 | 14.0619 | 5.4084 | 1.4191e-08 | 0 | 0 | 0 | 0 | 0 | 1 | -90 | 90 | -0.018445 | -0.0046214 | 0.018497 | 0.0046399
50 | 49 | 5.6945 | 2.1902 | 5.7468e-09 | 0 | 0 | 0 | 0 | 0 | 1 | -90 | 90 | -0.018497 | -0.0046399 | 0.018518 | 0.0046474