## bus_data
BUS_I | BUS_TYPE | Pd | Qd | Gs | Bs | area | Vm | Va | baseKV | zone | Vmax | Vmin
1 | 1 | 0.0033111 | 0.00082983 | 0 | 0 | 1 | 0.99096 | -0.062608 | 0.4 | 1 | 1.1 | 0.9
2 | 1 | 0 | 0 | 0 | 0 | 1 | 0.98725 | -0.088514 | 0.4 | 1 | 1.1 | 0.9
3 | 1 | 0.0063596 | 0.0015939 | 0 | 0 | 1 | 0.99092 | -0.062879 | 0.4 | 1 | 1.1 | 0.9
20 | 1 | 0.0040928 | 0.0010257 | 0 | 0 | 1 | 0.9951 | -0.033848 | 0.4 | 1 | 1.1 | 0.9
8 | 1 | 0.010129 | 0.0025386 | 0 | 0 | 1 | 0.982 | -0.12552 | 0.4 | 1 | 1.1 | 0.9
21 | 1 | 0.0060981 | 0.0015283 | 0 | 0 | 1 | 0.99444 | -0.038502 | 0.4 | 1 | 1.1 | 0.9
19 | 1 | 0.0045078 | 0.0011298 | 0 | 0 | 1 | 0.99681 | -0.021992 | 0.4 | 1 | 1.1 | 0.9
25 | 1 | 0.0064067 | 0.0016057 | 0 | 0 | 1 | 0.98168 | -0.1278 | 0.4 | 1 | 1.1 | 0.9
6 | 1 | 0 | 0 | 0 | 0 | 1 | 0.97926 | -0.14494 | 0.4 | 1 | 1.1 | 0.9
4 | 1 | 0.012193 | 0.0030558 | 0 | 0 | 1 | 0.9768 | -0.16255 | 0.4 | 1 | 1.1 | 0.9
5 | 1 | 0.005577 | 0.0013977 | 0 | 0 | 1 | 0.97661 | -0.16385 | 0.4 | 1 | 1.1 | 0.9
7 | 1 | 0.0060869 | 0.0015255 | 0 | 0 | 1 | 0.97561 | -0.17103 | 0.4 | 1 | 1.1 | 0.9
13 | 1 | 0.005819 | 0.0014584 | 0 | 0 | 1 | 0.97445 | -0.17936 | 0.4 | 1 | 1.1 | 0.9
11 | 1 | 0.0078104 | 0.0019575 | 0 | 0 | 1 | 0.97335 | -0.18721 | 0.4 | 1 | 1.1 | 0.9
26 | 1 | 0.0033704 | 0.00084471 | 0 | 0 | 1 | 0.98165 | -0.12804 | 0.4 | 1 | 1.1 | 0.9
9 | 1 | 0.0069281 | 0.0017363 | 0 | 0 | 1 | 0.97291 | -0.19039 | 0.4 | 1 | 1.1 | 0.9
10 | 1 | 0.011945 | 0.0029936 | 0 | 0 | 1 | 0.97241 | -0.19398 | 0.4 | 1 | 1.1 | 0.9
12 | 1 | 0.0063066 | 0.0015806 | 0 | 0 | 1 | 0.97229 | -0.19486 | 0.4 | 1 | 1.1 | 0.9
15 | 1 | 0.0077647 | 0.001946 | 0 | 0 | 1 | 0.99877 | -0.00845 | 0.4 | 1 | 1.1 | 0.9
16 | 3 | 0.0071681 | 0.0017965 | 0 | 0 | 1 | 1 | 0 | 0.4 | 1 | 1.1 | 0.9
17 | 1 | 0.0029379 | 0.00073631 | 0 | 0 | 1 | 0.99788 | -0.014636 | 0.4 | 1 | 1.1 | 0.9
18 | 1 | 0.0094039 | 0.0023568 | 0 | 0 | 1 | 0.99919 | -0.0056842 | 0.4 | 1 | 1.1 | 0.9
24 | 1 | 0.006789 | 0.0017015 | 0 | 0 | 1 | 0.99902 | -0.0068936 | 0.4 | 1 | 1.1 | 0.9
23 | 1 | 0.0039358 | 0.0009864 | 0 | 0 | 1 | 0.99888 | -0.0078333 | 0.4 | 1 | 1.1 | 0.9
27 | 1 | 0.012056 | 0.0030216 | 0 | 0 | 1 | 0.99418 | -0.0403 | 0.4 | 1 | 1.1 | 0.9
22 | 1 | 0.0028797 | 0.00072172 | 0 | 0 | 1 | 0.99881 | -0.0083115 | 0.4 | 1 | 1.1 | 0.9

## generator_data
GEN_BUS | PG | QG | QMAX | QMIN | VG | MBASE | GEN_STATUS | PMAX | PMIN
16 | 0.16209 | 0.040915 | 10 | -10 | 1 | 100 | 1 | 10 | 0

## branch_data
F_BUS | T_BUS | BR_R | BR_X | BR_B | RATE_A | RATE_B | RATE_C | TAP | SHIFT | BR_STATUS | ANGMIN | ANGMAX | P_in | Q_in | P_out | Q_out
1 | 2 | 3.997 | 1.5373 | 4.0336e-09 | 0 | 0 | 0 | 0 | 0 | 1 | -90 | 90 | 0.083789 | 0.021159 | -0.083485 | -0.021043
1 | 3 | 0.54375 | 0.20914 | 5.4874e-10 | 0 | 0 | 0 | 0 | 0 | 1 | -90 | 90 | 0.0063598 | 0.0015939 | -0.0063595 | -0.0015939
1 | 20 | 4.0037 | 1.5399 | 8.0808e-09 | 0 | 0 | 0 | 0 | 0 | 1 | -90 | 90 | -0.093459 | -0.023583 | 0.093838 | 0.023728
2 | 8 | 5.659 | 2.1765 | 5.7109e-09 | 0 | 0 | 0 | 0 | 0 | 1 | -90 | 90 | 0.083485 | 0.021043 | -0.083054 | -0.020878
20 | 21 | 3.3038 | 1.2707 | 3.3341e-09 | 0 | 0 | 0 | 0 | 0 | 1 | -90 | 90 | 0.018169 | 0.0045551 | -0.018158 | -0.0045509
20 | 19 | 1.3375 | 0.51443 | 2.6996e-09 | 0 | 0 | 0 | 0 | 0 | 1 | -90 | 90 | -0.1161 | -0.029309 | 0.11629 | 0.029383
8 | 25 | 2.9213 | 1.1236 | 2.9481e-09 | 0 | 0 | 0 | 0 | 0 | 1 | -90 | 90 | 0.0097802 | 0.0024512 | -0.0097771 | -0.0024503
8 | 6 | 3.881 | 1.4927 | 3.9166e-09 | 0 | 0 | 0 | 0 | 0 | 1 | -90 | 90 | 0.063145 | 0.015888 | -0.062974 | -0.015823
21 | 27 | 1.9204 | 0.73861 | 1.938e-09 | 0 | 0 | 0 | 0 | 0 | 1 | -90 | 90 | 0.012059 | 0.0030226 | -0.012056 | -0.0030216
19 | 17 | 0.80066 | 0.30795 | 1.616e-09 | 0 | 0 | 0 | 0 | 0 | 1 | -90 | 90 | -0.1208 | -0.030513 | 0.12093 | 0.03056
25 | 26 | 0.87759 | 0.33753 | 8.8564e-10 | 0 | 0 | 0 | 0 | 0 | 1 | -90 | 90 | 0.0033705 | 0.00084466 | -0.0033704 | -0.00084471
6 | 4 | 3.5002 | 1.3462 | 3.5323e-09 | 0 | 0 | 0 | 0 | 0 | 1 | -90 | 90 | 0.062974 | 0.015823 | -0.06282 | -0.015764
4 | 5 | 0.32036 | 0.12321 | 3.233e-10 | 0 | 0 | 0 | 0 | 0 | 1 | -90 | 90 | 0.050628 | 0.012708 | -0.050619 | -0.012705
5 | 7 | 1.9851 | 0.76351 | 2.0034e-09 | 0 | 0 | 0 | 0 | 0 | 1 | -90 | 90 | 0.045042 | 0.011307 | -0.044997 | -0.01129
7 | 13 | 2.6568 | 1.0218 | 2.6812e-09 | 0 | 0 | 0 | 0 | 0 | 1 | -90 | 90 | 0.03891 | 0.0097645 | -0.038865 | -0.0097475
13 | 11 | 2.9402 | 1.1308 | 2.9671e-09 | 0 | 0 | 0 | 0 | 0 | 1 | -90 | 90 | 0.033046 | 0.0082891 | -0.03301 | -0.0082756
11 | 9 | 1.5555 | 0.59827 | 1.5698e-09 | 0 | 0 | 0 | 0 | 0 | 1 | -90 | 90 | 0.0252 | 0.0063181 | -0.025189 | -0.006314
9 | 10 | 2.4241 | 0.93236 | 2.4464e-09 | 0 | 0 | 0 | 0 | 0 | 1 | -90 | 90 | 0.018261 | 0.0045776 | -0.018252 | -0.0045744
10 | 12 | 1.7188 | 0.66108 | 1.7346e-09 | 0 | 0 | 0 | 0 | 0 | 1 | -90 | 90 | 0.0063072 | 0.0015807 | -0.0063065 | -0.0015806
15 | 16 | 0.84732 | 0.32589 | 1.7102e-09 | 0 | 0 | 0 | 0 | 0 | 1 | -90 | 90 | -0.13174 | -0.033284 | 0.13189 | 0.033344
15 | 17 | 0.65843 | 0.25324 | 1.3289e-09 | 0 | 0 | 0 | 0 | 0 | 1 | -90 | 90 | 0.12397 | 0.031338 | -0.12386 | -0.031297
16 | 18 | 3.2147 | 1.2364 | 3.2442e-09 | 0 | 0 | 0 | 0 | 0 | 1 | -90 | 90 | 0.02303 | 0.0057739 | -0.023012 | -0.0057672
18 | 24 | 1.1556 | 0.44446 | 1.1662e-09 | 0 | 0 | 0 | 0 | 0 | 1 | -90 | 90 | 0.013608 | 0.0034104 | -0.013606 | -0.0034096
24 | 23 | 1.7915 | 0.68905 | 1.808e-09 | 0 | 0 | 0 | 0 | 0 | 1 | -90 | 90 | 0.0068165 | 0.0017081 | -0.0068157 | -0.001708
23 | 22 | 2.1573 | 0.82971 | 2.177e-09 | 0 | 0 | 0 | 0 | 0 | 1 | -90 | 90 | 0.0028799 | 0.00072157 | -0.0028797 | -0.00072172