## bus_data
BUS_I | BUS_TYPE | Pd | Qd | Gs | Bs | area | Vm | Va | baseKV | zone | Vmax | Vmin
1 | 1 | 0.00974 | 0.0024411 | 0 | 0 | 1 | 0.99622 | -0.026427 | 0.4 | 1 | 1.1 | 0.9
2 | 1 | 0 | 0 | 0 | 0 | 1 | 0.99649 | -0.024539 | 0.4 | 1 | 1.1 | 0.9
3 | 1 | 0 | 0 | 0 | 0 | 1 | 0.99667 | -0.02331 | 0.4 | 1 | 1.1 | 0.9
6 | 1 | 0 | 0 | 0 | 0 | 1 | 0.99475 | -0.036738 | 0.4 | 1 | 1.1 | 0.9
12 | 1 | 0.0081537 | 0.0020435 | 0 | 0 | 1 | 0.99733 | -0.018629 | 0.4 | 1 | 1.1 | 0.9
4 | 1 | 0.010272 | 0.0025744 | 0 | 0 | 1 | 0.99227 | -0.054236 | 0.4 | 1 | 1.1 | 0.9
10 | 1 | 0.0071902 | 0.001802 | 0 | 0 | 1 | 0.99841 | -0.011094 | 0.4 | 1 | 1.1 | 0.9
5 | 1 | 0.0099131 | 0.0024845 | 0 | 0 | 1 | 0.99203 | -0.055924 | 0.4 | 1 | 1.1 | 0.9
7 | 1 | 0 | 0 | 0 | 0 | 1 | 0.99191 | -0.056792 | 0.4 | 1 | 1.1 | 0.9
8 | 1 | 0 | 0 | 0 | 0 | 1 | 0.99183 | -0.057341 | 0.4 | 1 | 1.1 | 0.9
27 | 1 | 0.0025084 | 0.00062866 | 0 | 0 | 1 | 0.99146 | -0.059939 | 0.4 | 1 | 1.1 | 0.9
9 | 1 | 0.0066316 | 0.001662 | 0 | 0 | 1 | 0.99917 | -0.0057955 | 0.4 | 1 | 1.1 | 0.9
11 | 3 | 0.0092096 | 0.0023081 | 0 | 0 | 1 | 1 | 0 | 0.4 | 1 | 1.1 | 0.9
13 | 1 | 0.013015 | 0.0032618 | 0 | 0 | 1 | 0.99541 | -0.031869 | 0.4 | 1 | 1.1 | 0.9
28 | 1 | 0.0050492 | 0.0012655 | 0 | 0 | 1 | 0.99926 | -0.0051619 | 0.4 | 1 | 1.1 | 0.9
14 | 1 | 0.0065051 | 0.0016303 | 0 | 0 | 1 | 0.99324 | -0.047069 | 0.4 | 1 | 1.1 | 0.9
29 | 1 | 0 | 0 | 0 | 0 | 1 | 0.99909 | -0.0064106 | 0.4 | 1 | 1.1 | 0.9
30 | 1 | 0.0032423 | 0.0008126 | 0 | 0 | 1 | 0.999 | -0.0069812 | 0.4 | 1 | 1.1 | 0.9
15 | 1 | 0 | 0 | 0 | 0 | 1 | 0.99164 | -0.058249 | 0.4 | 1 | 1.1 | 0.9
16 | 1 | 0 | 0 | 0 | 0 | 1 | 0.99095 | -0.063144 | 0.4 | 1 | 1.1 | 0.9
23 | 1 | 0.0045906 | 0.0011505 | 0 | 0 | 1 | 0.98818 | -0.08262 | 0.4 | 1 | 1.1 | 0.9
24 | 1 | 0.0081987 | 0.0020548 | 0 | 0 | 1 | 0.98738 | -0.088289 | 0.4 | 1 | 1.1 | 0.9
17 | 1 | 0.0050654 | 0.0012695 | 0 | 0 | 1 | 0.98462 | -0.10787 | 0.4 | 1 | 1.1 | 0.9
18 | 1 | 0.017383 | 0.0043565 | 0 | 0 | 1 | 0.98466 | -0.10759 | 0.4 | 1 | 1.1 | 0.9
19 | 1 | 0 | 0 | 0 | 0 | 1 | 0.98563 | -0.10069 | 0.4 | 1 | 1.1 | 0.9
22 | 1 | 0 | 0 | 0 | 0 | 1 | 0.98569 | -0.10025 | 0.4 | 1 | 1.1 | 0.9
20 | 1 | 0.0053698 | 0.0013458 | 0 | 0 | 1 | 0.98517 | -0.10396 | 0.4 | 1 | 1.1 | 0.9
26 | 1 | 0.015051 | 0.0037721 | 0 | 0 | 1 | 0.98539 | -0.10242 | 0.4 | 1 | 1.1 | 0.9
25 | 1 | 0.0045762 | 0.0011469 | 0 | 0 | 1 | 0.9864 | -0.095259 | 0.4 | 1 | 1.1 | 0.9
21 | 1 | 0.0048281 | 0.00121 | 0 | 0 | 1 | 0.98515 | -0.10413 | 0.4 | 1 | 1.1 | 0.9

## generator_data
GEN_BUS | PG | QG | QMAX | QMIN | VG | MBASE | GEN_STATUS | PMAX | PMIN
11 | 0.15777 | 0.039702 | 10 | -10 | 1 | 100 | 1 | 10 | 0

## branch_data
F_BUS | T_BUS | BR_R | BR_X | BR_B | RATE_A | RATE_B | RATE_C | TAP | SHIFT | BR_STATUS | ANGMIN | ANGMAX | P_in | Q_in | P_out | Q_out
1 | 2 | 2.5065 | 0.96405 | 2.5295e-09 | 0 | 0 | 0 | 0 | 0 | 1 | -90 | 90 | -0.00974 | -0.0024411 | 0.0097425 | 0.0024418
2 | 3 | 1.632 | 0.6277 | 1.647e-09 | 0 | 0 | 0 | 0 | 0 | 1 | -90 | 90 | -0.0097425 | -0.0024418 | 0.0097442 | 0.0024423
3 | 6 | 7.6324 | 2.9355 | 7.7025e-09 | 0 | 0 | 0 | 0 | 0 | 1 | -90 | 90 | 0.022795 | 0.0057227 | -0.022753 | -0.0057071
3 | 12 | 1.8668 | 0.718 | 1.8839e-09 | 0 | 0 | 0 | 0 | 0 | 1 | -90 | 90 | -0.032539 | -0.0081649 | 0.03256 | 0.0081729
6 | 4 | 9.9049 | 3.8096 | 9.9958e-09 | 0 | 0 | 0 | 0 | 0 | 1 | -90 | 90 | 0.022753 | 0.0057071 | -0.022698 | -0.0056869
12 | 10 | 2.4057 | 0.92528 | 2.4278e-09 | 0 | 0 | 0 | 0 | 0 | 1 | -90 | 90 | -0.040714 | -0.010216 | 0.040757 | 0.010233
4 | 5 | 1.7402 | 0.66931 | 1.7562e-09 | 0 | 0 | 0 | 0 | 0 | 1 | -90 | 90 | 0.012426 | 0.0031126 | -0.012423 | -0.0031116
10 | 9 | 1.4401 | 0.55387 | 1.4533e-09 | 0 | 0 | 0 | 0 | 0 | 1 | -90 | 90 | -0.047947 | -0.012035 | 0.047982 | 0.012048
5 | 7 | 4.4104 | 1.6963 | 4.4508e-09 | 0 | 0 | 0 | 0 | 0 | 1 | -90 | 90 | 0.0025098 | 0.00062716 | -0.0025095 | -0.00062748
7 | 8 | 2.7951 | 1.0751 | 2.8208e-09 | 0 | 0 | 0 | 0 | 0 | 1 | -90 | 90 | 0.0025095 | 0.00062748 | -0.0025093 | -0.00062769
8 | 27 | 13.2399 | 5.0923 | 1.3361e-08 | 0 | 0 | 0 | 0 | 0 | 1 | -90 | 90 | 0.0025093 | 0.00062769 | -0.0025084 | -0.00062866
9 | 11 | 1.3854 | 0.53283 | 1.3981e-09 | 0 | 0 | 0 | 0 | 0 | 1 | -90 | 90 | -0.054614 | -0.01371 | 0.054658 | 0.013727
11 | 13 | 4.8841 | 1.8785 | 4.9289e-09 | 0 | 0 | 0 | 0 | 0 | 1 | -90 | 90 | 0.085603 | 0.021588 | -0.085223 | -0.021442
11 | 28 | 8.0948 | 3.1134 | 8.1691e-09 | 0 | 0 | 0 | 0 | 0 | 1 | -90 | 90 | 0.0082983 | 0.0020791 | -0.0082924 | -0.0020776
13 | 14 | 2.7345 | 1.0517 | 2.7596e-09 | 0 | 0 | 0 | 0 | 0 | 1 | -90 | 90 | 0.072208 | 0.01818 | -0.072055 | -0.018122
28 | 29 | 5.0028 | 1.9242 | 5.0487e-09 | 0 | 0 | 0 | 0 | 0 | 1 | -90 | 90 | 0.0032431 | 0.00081218 | -0.0032426 | -0.00081247
14 | 15 | 2.2042 | 0.84775 | 2.2244e-09 | 0 | 0 | 0 | 0 | 0 | 1 | -90 | 90 | 0.06555 | 0.016491 | -0.065448 | -0.016452
29 | 30 | 2.2872 | 0.8797 | 2.3082e-09 | 0 | 0 | 0 | 0 | 0 | 1 | -90 | 90 | 0.0032426 | 0.00081247 | -0.0032423 | -0.0008126
15 | 16 | 0.96278 | 0.3703 | 9.7161e-10 | 0 | 0 | 0 | 0 | 0 | 1 | -90 | 90 | 0.065448 | 0.016452 | -0.065403 | -0.016435
16 | 23 | 3.8174 | 1.4682 | 3.8524e-09 | 0 | 0 | 0 | 0 | 0 | 1 | -90 | 90 | 0.065403 | 0.016435 | -0.065226 | -0.016368
23 | 24 | 1.1911 | 0.45813 | 1.2021e-09 | 0 | 0 | 0 | 0 | 0 | 1 | -90 | 90 | 0.060636 | 0.015217 | -0.060588 | -0.015199
24 | 25 | 1.6914 | 0.65053 | 1.7069e-09 | 0 | 0 | 0 | 0 | 0 | 1 | -90 | 90 | 0.052389 | 0.013144 | -0.052339 | -0.013125
17 | 18 | 0.69688 | 0.26803 | 7.0328e-10 | 0 | 0 | 0 | 0 | 0 | 1 | -90 | 90 | -0.0050654 | -0.0012695 | 0.0050656 | 0.0012695
18 | 19 | 3.8846 | 1.4941 | 3.9202e-09 | 0 | 0 | 0 | 0 | 0 | 1 | -90 | 90 | -0.022448 | -0.005626 | 0.02247 | 0.0056339
19 | 22 | 0.16913 | 0.06505 | 1.7068e-10 | 0 | 0 | 0 | 0 | 0 | 1 | -90 | 90 | -0.032672 | -0.0081911 | 0.032674 | 0.0081919
19 | 20 | 4.0484 | 1.5571 | 4.0855e-09 | 0 | 0 | 0 | 0 | 0 | 1 | -90 | 90 | 0.010203 | 0.0025572 | -0.010198 | -0.0025558
22 | 26 | 1.8242 | 0.7016 | 1.8409e-09 | 0 | 0 | 0 | 0 | 0 | 1 | -90 | 90 | 0.015055 | 0.0037737 | -0.015051 | -0.0037721
22 | 25 | 1.3261 | 0.51004 | 1.3383e-09 | 0 | 0 | 0 | 0 | 0 | 1 | -90 | 90 | -0.04773 | -0.011966 | 0.047763 | 0.011978
20 | 21 | 0.46375 | 0.17837 | 4.6801e-10 | 0 | 0 | 0 | 0 | 0 | 1 | -90 | 90 | 0.0048282 | 0.00121 | -0.0048281 | -0.00121