## bus_data
BUS_I | BUS_TYPE | Pd | Qd | Gs | Bs | area | Vm | Va | baseKV | zone | Vmax | Vmin
1 | 1 | 0.0035624 | 0.00089283 | 0 | 0 | 1 | 0.97895 | -0.14779 | 0.4 | 1 | 1.1 | 0.9
2 | 1 | 0 | 0 | 0 | 0 | 1 | 0.97911 | -0.14665 | 0.4 | 1 | 1.1 | 0.9
3 | 1 | 0 | 0 | 0 | 0 | 1 | 0.97922 | -0.14582 | 0.4 | 1 | 1.1 | 0.9
37 | 1 | 0.0033865 | 0.00084874 | 0 | 0 | 1 | 0.97894 | -0.14781 | 0.4 | 1 | 1.1 | 0.9
5 | 1 | 0 | 0 | 0 | 0 | 1 | 0.97962 | -0.14295 | 0.4 | 1 | 1.1 | 0.9
8 | 1 | 0.0011666 | 0.00029239 | 0 | 0 | 1 | 0.9792 | -0.14595 | 0.4 | 1 | 1.1 | 0.9
7 | 1 | 0.0013322 | 0.00033387 | 0 | 0 | 1 | 0.97984 | -0.1414 | 0.4 | 1 | 1.1 | 0.9
4 | 1 | 0.0056094 | 0.0014058 | 0 | 0 | 1 | 0.97953 | -0.1436 | 0.4 | 1 | 1.1 | 0.9
6 | 1 | 0.0016395 | 0.0004109 | 0 | 0 | 1 | 0.97952 | -0.14369 | 0.4 | 1 | 1.1 | 0.9
19 | 1 | 0.0041973 | 0.0010519 | 0 | 0 | 1 | 0.98047 | -0.1369 | 0.4 | 1 | 1.1 | 0.9
20 | 1 | 0 | 0 | 0 | 0 | 1 | 0.98149 | -0.12961 | 0.4 | 1 | 1.1 | 0.9
9 | 1 | 0.042087 | 0.010548 | 0 | 0 | 1 | 0.98621 | -0.096571 | 0.4 | 1 | 1.1 | 0.9
10 | 1 | 0.0060281 | 0.0015108 | 0 | 0 | 1 | 0.98679 | -0.09244 | 0.4 | 1 | 1.1 | 0.9
11 | 1 | 0.0053707 | 0.001346 | 0 | 0 | 1 | 0.98613 | -0.097123 | 0.4 | 1 | 1.1 | 0.9
27 | 1 | 0.0097694 | 0.0024484 | 0 | 0 | 1 | 0.98551 | -0.10156 | 0.4 | 1 | 1.1 | 0.9
12 | 1 | 0.0051402 | 0.0012883 | 0 | 0 | 1 | 0.98856 | -0.079934 | 0.4 | 1 | 1.1 | 0.9
28 | 1 | 0.0061808 | 0.0015491 | 0 | 0 | 1 | 0.98538 | -0.10246 | 0.4 | 1 | 1.1 | 0.9
24 | 1 | 0.0066703 | 0.0016717 | 0 | 0 | 1 | 0.97876 | -0.14913 | 0.4 | 1 | 1.1 | 0.9
26 | 1 | 0.0092582 | 0.0023203 | 0 | 0 | 1 | 0.97847 | -0.15118 | 0.4 | 1 | 1.1 | 0.9
23 | 1 | 0.011611 | 0.0029101 | 0 | 0 | 1 | 0.97931 | -0.14517 | 0.4 | 1 | 1.1 | 0.9
17 | 1 | 0 | 0 | 0 | 0 | 1 | 0.99252 | -0.052028 | 0.4 | 1 | 1.1 | 0.9
25 | 1 | 0.0057837 | 0.0014495 | 0 | 0 | 1 | 0.97941 | -0.14449 | 0.4 | 1 | 1.1 | 0.9
14 | 1 | 0 | 0 | 0 | 0 | 1 | 0.99911 | -0.006127 | 0.4 | 1 | 1.1 | 0.9
13 | 3 | 0.012062 | 0.0030231 | 0 | 0 | 1 | 1 | 0 | 0.4 | 1 | 1.1 | 0.9
15 | 1 | 0 | 0 | 0 | 0 | 1 | 0.99997 | -0.00018497 | 0.4 | 1 | 1.1 | 0.9
16 | 1 | 0.0092543 | 0.0023193 | 0 | 0 | 1 | 0.998 | -0.013812 | 0.4 | 1 | 1.1 | 0.9
18 | 1 | 0.015015 | 0.003763 | 0 | 0 | 1 | 0.99939 | -0.0042794 | 0.4 | 1 | 1.1 | 0.9
29 | 1 | 0.012239 | 0.0030673 | 0 | 0 | 1 | 0.99784 | -0.014945 | 0.4 | 1 | 1.1 | 0.9
30 | 1 | 0.0084198 | 0.0021102 | 0 | 0 | 1 | 0.9947 | -0.036672 | 0.4 | 1 | 1.1 | 0.9
21 | 1 | 0.0064052 | 0.0016053 | 0 | 0 | 1 | 0.98055 | -0.13631 | 0.4 | 1 | 1.1 | 0.9
22 | 1 | 0.0081875 | 0.002052 | 0 | 0 | 1 | 0.98164 | -0.12855 | 0.4 | 1 | 1.1 | 0.9
32 | 1 | 0 | 0 | 0 | 0 | 1 | 0.98496 | -0.10497 | 0.4 | 1 | 1.1 | 0.9
33 | 1 | 0.010737 | 0.002691 | 0 | 0 | 1 | 0.98632 | -0.095353 | 0.4 | 1 | 1.1 | 0.9
31 | 1 | 0 | 0 | 0 | 0 | 1 | 0.99249 | -0.052104 | 0.4 | 1 | 1.1 | 0.9
35 | 1 | 0.0050726 | 0.0012713 | 0 | 0 | 1 | 0.99232 | -0.053261 | 0.4 | 1 | 1.1 | 0.9
34 | 1 | 0 | 0 | 0 | 0 | 1 | 0.9877 | -0.08567 | 0.4 | 1 | 1.1 | 0.9

## generator_data
GEN_BUS | PG | QG | QMAX | QMIN | VG | MBASE | GEN_STATUS | PMAX | PMIN
13 | 0.21886 | 0.055201 | 10 | -10 | 1 | 100 | 1 | 10 | 0

## branch_data
F_BUS | T_BUS | BR_R | BR_X | BR_B | RATE_A | RATE_B | RATE_C | TAP | SHIFT | BR_STATUS | ANGMIN | ANGMAX | P_in | Q_in | P_out | Q_out
1 | 2 | 4.0037 | 1.5399 | 4.0404e-09 | 0 | 0 | 0 | 0 | 0 | 1 | -90 | 90 | -0.0035624 | -0.00089283 | 0.0035629 | 0.00089266
2 | 3 | 1.4806 | 0.56945 | 1.4942e-09 | 0 | 0 | 0 | 0 | 0 | 1 | -90 | 90 | -0.00695 | -0.0017412 | 0.0069508 | 0.0017414
2 | 37 | 4.2911 | 1.6504 | 4.3305e-09 | 0 | 0 | 0 | 0 | 0 | 1 | -90 | 90 | 0.003387 | 0.00084854 | -0.0033865 | -0.00084874
3 | 5 | 4.4216 | 1.7006 | 4.4621e-09 | 0 | 0 | 0 | 0 | 0 | 1 | -90 | 90 | -0.0081174 | -0.0020336 | 0.0081206 | 0.0020344
3 | 8 | 1.348 | 0.51848 | 1.3604e-09 | 0 | 0 | 0 | 0 | 0 | 1 | -90 | 90 | 0.0011666 | 0.00029226 | -0.0011666 | -0.00029239
5 | 7 | 1.2554 | 0.48287 | 1.267e-09 | 0 | 0 | 0 | 0 | 0 | 1 | -90 | 90 | -0.01537 | -0.0038513 | 0.015373 | 0.0038524
5 | 4 | 1.1341 | 0.43619 | 1.1445e-09 | 0 | 0 | 0 | 0 | 0 | 1 | -90 | 90 | 0.0072495 | 0.0018168 | -0.0072488 | -0.0018167
7 | 19 | 3.3679 | 1.2953 | 3.3988e-09 | 0 | 0 | 0 | 0 | 0 | 1 | -90 | 90 | -0.016706 | -0.0041863 | 0.016716 | 0.00419
4 | 6 | 0.67561 | 0.25985 | 6.818e-10 | 0 | 0 | 0 | 0 | 0 | 1 | -90 | 90 | 0.0016395 | 0.00041084 | -0.0016395 | -0.0004109
19 | 20 | 4.3698 | 1.6807 | 4.4099e-09 | 0 | 0 | 0 | 0 | 0 | 1 | -90 | 90 | -0.020913 | -0.0052419 | 0.020934 | 0.0052496
20 | 21 | 2.1114 | 0.81206 | 2.1307e-09 | 0 | 0 | 0 | 0 | 0 | 1 | -90 | 90 | 0.039817 | 0.00999 | -0.03978 | -0.009976
20 | 22 | 0.22016 | 0.084677 | 2.2218e-10 | 0 | 0 | 0 | 0 | 0 | 1 | -90 | 90 | -0.060752 | -0.01524 | 0.06076 | 0.015243
9 | 10 | 0.82596 | 0.31768 | 8.3354e-10 | 0 | 0 | 0 | 0 | 0 | 1 | -90 | 90 | -0.063419 | -0.015895 | 0.063456 | 0.015909
9 | 11 | 1.3 | 0.49999 | 1.3119e-09 | 0 | 0 | 0 | 0 | 0 | 1 | -90 | 90 | 0.0053711 | 0.0013461 | -0.0053707 | -0.001346
9 | 27 | 3.9589 | 1.5227 | 3.9952e-09 | 0 | 0 | 0 | 0 | 0 | 1 | -90 | 90 | 0.015962 | 0.0040015 | -0.015951 | -0.0039976
10 | 12 | 2.2882 | 0.88009 | 2.3092e-09 | 0 | 0 | 0 | 0 | 0 | 1 | -90 | 90 | -0.069484 | -0.01742 | 0.069604 | 0.017466
27 | 28 | 1.8443 | 0.70936 | 1.8613e-09 | 0 | 0 | 0 | 0 | 0 | 1 | -90 | 90 | 0.0061816 | 0.0015492 | -0.0061808 | -0.0015491
12 | 17 | 4.7819 | 1.8392 | 4.8258e-09 | 0 | 0 | 0 | 0 | 0 | 1 | -90 | 90 | -0.074745 | -0.018754 | 0.075035 | 0.018866
24 | 26 | 2.7557 | 1.0599 | 2.7809e-09 | 0 | 0 | 0 | 0 | 0 | 1 | -90 | 90 | 0.0092608 | 0.0023211 | -0.0092581 | -0.0023203
24 | 23 | 3.1086 | 1.1956 | 3.1371e-09 | 0 | 0 | 0 | 0 | 0 | 1 | -90 | 90 | -0.015931 | -0.0039928 | 0.01594 | 0.0039959
23 | 25 | 0.30812 | 0.11851 | 3.1095e-10 | 0 | 0 | 0 | 0 | 0 | 1 | -90 | 90 | -0.027551 | -0.0069059 | 0.027553 | 0.0069069
17 | 14 | 7.9487 | 3.0572 | 8.0217e-09 | 0 | 0 | 0 | 0 | 0 | 1 | -90 | 90 | -0.075035 | -0.018866 | 0.075518 | 0.019051
25 | 21 | 3.0701 | 1.1808 | 3.0983e-09 | 0 | 0 | 0 | 0 | 0 | 1 | -90 | 90 | -0.033337 | -0.0083565 | 0.033375 | 0.0083707
14 | 16 | 0.8711 | 0.33504 | 1.7582e-09 | 0 | 0 | 0 | 0 | 0 | 1 | -90 | 90 | 0.11609 | 0.029298 | -0.11597 | -0.02925
14 | 13 | 0.42151 | 0.16212 | 8.5076e-10 | 0 | 0 | 0 | 0 | 0 | 1 | -90 | 90 | -0.19161 | -0.048348 | 0.19177 | 0.048412
13 | 15 | 0.16044 | 0.061706 | 1.6191e-10 | 0 | 0 | 0 | 0 | 0 | 1 | -90 | 90 | 0.015023 | 0.0037661 | -0.015023 | -0.0037659
15 | 18 | 3.5495 | 1.3652 | 3.5821e-09 | 0 | 0 | 0 | 0 | 0 | 1 | -90 | 90 | 0.015023 | 0.0037659 | -0.015015 | -0.003763
16 | 29 | 0.13955 | 0.053674 | 2.8167e-10 | 0 | 0 | 0 | 0 | 0 | 1 | -90 | 90 | 0.10671 | 0.02693 | -0.10669 | -0.026924
29 | 30 | 3.0178 | 1.1607 | 3.0455e-09 | 0 | 0 | 0 | 0 | 0 | 1 | -90 | 90 | 0.094455 | 0.023857 | -0.094167 | -0.023746
30 | 31 | 2.344 | 0.90155 | 2.3655e-09 | 0 | 0 | 0 | 0 | 0 | 1 | -90 | 90 | 0.085748 | 0.021636 | -0.085562 | -0.021565
22 | 32 | 4.3134 | 1.659 | 4.353e-09 | 0 | 0 | 0 | 0 | 0 | 1 | -90 | 90 | -0.068948 | -0.017295 | 0.069174 | 0.017382
32 | 33 | 1.7685 | 0.68018 | 1.7847e-09 | 0 | 0 | 0 | 0 | 0 | 1 | -90 | 90 | -0.069174 | -0.017381 | 0.069267 | 0.017417
33 | 34 | 1.5441 | 0.59388 | 1.5582e-09 | 0 | 0 | 0 | 0 | 0 | 1 | -90 | 90 | -0.080004 | -0.020108 | 0.080112 | 0.020149
31 | 35 | 2.9255 | 1.1252 | 2.9524e-09 | 0 | 0 | 0 | 0 | 0 | 1 | -90 | 90 | 0.0050734 | 0.0012713 | -0.0050726 | -0.0012713
31 | 34 | 5.3856 | 2.0714 | 5.435e-09 | 0 | 0 | 0 | 0 | 0 | 1 | -90 | 90 | 0.080489 | 0.020294 | -0.080112 | -0.020149