## bus_data
BUS_I | BUS_TYPE | Pd | Qd | Gs | Bs | area | Vm | Va | baseKV | zone | Vmax | Vmin
1 | 1 | 0.010576 | 0.0026506 | 0 | 0 | 1 | 0.98146 | -0.1298 | 0.4 | 1 | 1.1 | 0.9
2 | 1 | 0 | 0 | 0 | 0 | 1 | 0.98191 | -0.12658 | 0.4 | 1 | 1.1 | 0.9
3 | 1 | 0 | 0 | 0 | 0 | 1 | 0.97964 | -0.14272 | 0.4 | 1 | 1.1 | 0.9
4 | 1 | 0 | 0 | 0 | 0 | 1 | 0.98336 | -0.11626 | 0.4 | 1 | 1.1 | 0.9
14 | 1 | 0.0076298 | 0.0019122 | 0 | 0 | 1 | 0.98706 | -0.0902 | 0.4 | 1 | 1.1 | 0.9
15 | 1 | 0.003074 | 0.00077041 | 0 | 0 | 1 | 0.9859 | -0.098384 | 0.4 | 1 | 1.1 | 0.9
16 | 1 | 0 | 0 | 0 | 0 | 1 | 0.98541 | -0.10197 | 0.4 | 1 | 1.1 | 0.9
8 | 3 | 0.025154 | 0.0063041 | 0 | 0 | 1 | 1 | 0 | 0.4 | 1 | 1.1 | 0.9
6 | 1 | 0.018955 | 0.0047507 | 0 | 0 | 1 | 0.97846 | -0.15115 | 0.4 | 1 | 1.1 | 0.9
5 | 1 | 0.0036436 | 0.00091318 | 0 | 0 | 1 | 0.97964 | -0.14276 | 0.4 | 1 | 1.1 | 0.9
32 | 1 | 0.01099 | 0.0027542 | 0 | 0 | 1 | 0.98268 | -0.1211 | 0.4 | 1 | 1.1 | 0.9
12 | 1 | 0 | 0 | 0 | 0 | 1 | 0.99009 | -0.068918 | 0.4 | 1 | 1.1 | 0.9
7 | 1 | 0.033565 | 0.0084122 | 0 | 0 | 1 | 0.97689 | -0.16238 | 0.4 | 1 | 1.1 | 0.9
13 | 1 | 0.033131 | 0.0083035 | 0 | 0 | 1 | 0.98892 | -0.077212 | 0.4 | 1 | 1.1 | 0.9
11 | 1 | 0 | 0 | 0 | 0 | 1 | 0.99219 | -0.054195 | 0.4 | 1 | 1.1 | 0.9
9 | 1 | 0 | 0 | 0 | 0 | 1 | 0.99655 | -0.023865 | 0.4 | 1 | 1.1 | 0.9
10 | 1 | 0.022976 | 0.0057583 | 0 | 0 | 1 | 0.99357 | -0.044562 | 0.4 | 1 | 1.1 | 0.9
17 | 1 | 0.0042054 | 0.001054 | 0 | 0 | 1 | 0.98588 | -0.098585 | 0.4 | 1 | 1.1 | 0.9
18 | 1 | 0 | 0 | 0 | 0 | 1 | 0.98477 | -0.10648 | 0.4 | 1 | 1.1 | 0.9
23 | 1 | 0 | 0 | 0 | 0 | 1 | 0.98023 | -0.13863 | 0.4 | 1 | 1.1 | 0.9
25 | 1 | 0.0028879 | 0.00072377 | 0 | 0 | 1 | 0.97715 | -0.16063 | 0.4 | 1 | 1.1 | 0.9
22 | 1 | 0 | 0 | 0 | 0 | 1 | 0.97957 | -0.14337 | 0.4 | 1 | 1.1 | 0.9
28 | 1 | 0 | 0 | 0 | 0 | 1 | 0.98432 | -0.10967 | 0.4 | 1 | 1.1 | 0.9
27 | 1 | 0.0050767 | 0.0012723 | 0 | 0 | 1 | 0.98468 | -0.10715 | 0.4 | 1 | 1.1 | 0.9
29 | 1 | 0.0037401 | 0.00093737 | 0 | 0 | 1 | 0.98425 | -0.11022 | 0.4 | 1 | 1.1 | 0.9
20 | 1 | 0 | 0 | 0 | 0 | 1 | 0.97763 | -0.15724 | 0.4 | 1 | 1.1 | 0.9
21 | 1 | 0.0020871 | 0.00052309 | 0 | 0 | 1 | 0.97847 | -0.15122 | 0.4 | 1 | 1.1 | 0.9
31 | 1 | 0.0066125 | 0.0016573 | 0 | 0 | 1 | 0.97596 | -0.16922 | 0.4 | 1 | 1.1 | 0.9
24 | 1 | 0.0023778 | 0.00059594 | 0 | 0 | 1 | 0.97947 | -0.14408 | 0.4 | 1 | 1.1 | 0.9
26 | 1 | 0.014754 | 0.0036976 | 0 | 0 | 1 | 0.97685 | -0.16279 | 0.4 | 1 | 1.1 | 0.9

## generator_data
GEN_BUS | PG | QG | QMAX | QMIN | VG | MBASE | GEN_STATUS | PMAX | PMIN
8 | 0.21455 | 0.054169 | 10 | -10 | 1 | 100 | 1 | 10 | 0

## branch_data
F_BUS | T_BUS | BR_R | BR_X | BR_B | RATE_A | RATE_B | RATE_C | TAP | SHIFT | BR_STATUS | ANGMIN | ANGMAX | P_in | Q_in | P_out | Q_out
1 | 2 | 3.8296 | 1.4729 | 3.8648e-09 | 0 | 0 | 0 | 0 | 0 | 1 | -90 | 90 | -0.010576 | -0.0026506 | 0.010581 | 0.0026521
2 | 3 | 3.6017 | 1.3853 | 3.6348e-09 | 0 | 0 | 0 | 0 | 0 | 1 | -90 | 90 | 0.056404 | 0.014167 | -0.056277 | -0.014119
2 | 4 | 1.9436 | 0.74753 | 1.9614e-09 | 0 | 0 | 0 | 0 | 0 | 1 | -90 | 90 | -0.066985 | -0.016819 | 0.067081 | 0.016856
3 | 6 | 2.0034 | 0.77055 | 2.0218e-09 | 0 | 0 | 0 | 0 | 0 | 1 | -90 | 90 | 0.052634 | 0.013206 | -0.052572 | -0.013183
3 | 5 | 0.11198 | 0.043069 | 1.1301e-10 | 0 | 0 | 0 | 0 | 0 | 1 | -90 | 90 | 0.0036436 | 0.00091318 | -0.0036436 | -0.00091318
4 | 32 | 5.5449 | 2.1326 | 5.5958e-09 | 0 | 0 | 0 | 0 | 0 | 1 | -90 | 90 | 0.010997 | 0.0027565 | -0.010989 | -0.0027542
4 | 12 | 7.7228 | 2.9703 | 7.7937e-09 | 0 | 0 | 0 | 0 | 0 | 1 | -90 | 90 | -0.078078 | -0.019613 | 0.078595 | 0.019811
14 | 15 | 2.8766 | 1.1064 | 2.903e-09 | 0 | 0 | 0 | 0 | 0 | 1 | -90 | 90 | 0.036293 | 0.0091265 | -0.036252 | -0.0091109
14 | 16 | 16.8752 | 6.4904 | 1.703e-08 | 0 | 0 | 0 | 0 | 0 | 1 | -90 | 90 | 0.0088391 | 0.0022146 | -0.0088247 | -0.0022107
14 | 8 | 22.0666 | 8.4872 | 4.4538e-08 | 0 | 0 | 0 | 0 | 0 | 1 | -90 | 90 | -0.052762 | -0.013253 | 0.053432 | 0.013507
15 | 17 | 0.077124 | 0.029663 | 7.7831e-11 | 0 | 0 | 0 | 0 | 0 | 1 | -90 | 90 | 0.033178 | 0.0083405 | -0.033177 | -0.0083401
16 | 18 | 6.4486 | 2.4802 | 6.5078e-09 | 0 | 0 | 0 | 0 | 0 | 1 | -90 | 90 | 0.0088247 | 0.0022107 | -0.0088192 | -0.0022092
8 | 9 | 2.3141 | 0.89005 | 4.6707e-09 | 0 | 0 | 0 | 0 | 0 | 1 | -90 | 90 | 0.13597 | 0.034358 | -0.13551 | -0.034183
6 | 7 | 4.1653 | 1.602 | 4.2035e-09 | 0 | 0 | 0 | 0 | 0 | 1 | -90 | 90 | 0.033617 | 0.0084319 | -0.033565 | -0.0084122
12 | 13 | 3.1927 | 1.2279 | 3.222e-09 | 0 | 0 | 0 | 0 | 0 | 1 | -90 | 90 | 0.033169 | 0.0083178 | -0.033131 | -0.0083035
12 | 11 | 1.699 | 0.65345 | 3.4291e-09 | 0 | 0 | 0 | 0 | 0 | 1 | -90 | 90 | -0.11176 | -0.028129 | 0.11199 | 0.028217
11 | 10 | 1.1155 | 0.42903 | 2.2514e-09 | 0 | 0 | 0 | 0 | 0 | 1 | -90 | 90 | -0.11199 | -0.028217 | 0.11215 | 0.028275
9 | 10 | 1.994 | 0.76694 | 4.0247e-09 | 0 | 0 | 0 | 0 | 0 | 1 | -90 | 90 | 0.13551 | 0.034184 | -0.13512 | -0.034033
17 | 23 | 17.5153 | 6.7367 | 1.7676e-08 | 0 | 0 | 0 | 0 | 0 | 1 | -90 | 90 | 0.028971 | 0.0072862 | -0.02881 | -0.007226
18 | 28 | 10.7843 | 4.1478 | 1.0883e-08 | 0 | 0 | 0 | 0 | 0 | 1 | -90 | 90 | 0.0037421 | 0.00093688 | -0.0037404 | -0.0009373
18 | 27 | 1.6675 | 0.64136 | 1.6828e-09 | 0 | 0 | 0 | 0 | 0 | 1 | -90 | 90 | 0.0050771 | 0.0012724 | -0.0050766 | -0.0012723
23 | 25 | 15.5538 | 5.9822 | 1.5696e-08 | 0 | 0 | 0 | 0 | 0 | 1 | -90 | 90 | 0.0177 | 0.0044421 | -0.017646 | -0.0044229
23 | 22 | 5.3381 | 2.0531 | 5.387e-09 | 0 | 0 | 0 | 0 | 0 | 1 | -90 | 90 | 0.011111 | 0.0027839 | -0.011104 | -0.0027816
25 | 26 | 1.8274 | 0.70283 | 1.8441e-09 | 0 | 0 | 0 | 0 | 0 | 1 | -90 | 90 | 0.014758 | 0.0036991 | -0.014753 | -0.0036976
22 | 24 | 3.7503 | 1.4424 | 3.7847e-09 | 0 | 0 | 0 | 0 | 0 | 1 | -90 | 90 | 0.002378 | 0.00059567 | -0.0023778 | -0.00059594
22 | 21 | 11.2264 | 4.3178 | 1.1329e-08 | 0 | 0 | 0 | 0 | 0 | 1 | -90 | 90 | 0.0087255 | 0.002186 | -0.008716 | -0.0021834
28 | 29 | 1.8504 | 0.7117 | 1.8674e-09 | 0 | 0 | 0 | 0 | 0 | 1 | -90 | 90 | 0.0037404 | 0.0009373 | -0.0037401 | -0.00093737
20 | 21 | 11.3167 | 4.3526 | 1.1421e-08 | 0 | 0 | 0 | 0 | 0 | 1 | -90 | 90 | -0.0066234 | -0.0016593 | 0.0066289 | 0.0016603
20 | 31 | 22.4827 | 8.6472 | 2.2689e-08 | 0 | 0 | 0 | 0 | 0 | 1 | -90 | 90 | 0.0066234 | 0.0016593 | -0.0066124 | -0.0016573