## bus_data
BUS_I | BUS_TYPE | Pd | Qd | Gs | Bs | area | Vm | Va | baseKV | zone | Vmax | Vmin
1 | 3 | 0.058921 | 0.014767 | 0 | 0 | 1 | 1 | 0 | 0.4 | 1 | 1.1 | 0.9
3 | 1 | 0 | 0 | 0 | 0 | 1 | 0.99731 | -0.018711 | 0.4 | 1 | 1.1 | 0.9
5 | 1 | 0 | 0 | 0 | 0 | 1 | 0.99621 | -0.026307 | 0.4 | 1 | 1.1 | 0.9
6 | 1 | 0.01324 | 0.0033183 | 0 | 0 | 1 | 0.99673 | -0.022757 | 0.4 | 1 | 1.1 | 0.9
4 | 1 | 0 | 0 | 0 | 0 | 1 | 0.98362 | -0.11492 | 0.4 | 1 | 1.1 | 0.9
9 | 1 | 0.016008 | 0.0040119 | 0 | 0 | 1 | 0.98304 | -0.11907 | 0.4 | 1 | 1.1 | 0.9
7 | 1 | 0.047294 | 0.011853 | 0 | 0 | 1 | 0.98419 | -0.11091 | 0.4 | 1 | 1.1 | 0.9
20 | 1 | 0 | 0 | 0 | 0 | 1 | 0.99502 | -0.034633 | 0.4 | 1 | 1.1 | 0.9
15 | 1 | 0.0094733 | 0.0023742 | 0 | 0 | 1 | 0.9941 | -0.04118 | 0.4 | 1 | 1.1 | 0.9
8 | 1 | 0 | 0 | 0 | 0 | 1 | 0.9875 | -0.087435 | 0.4 | 1 | 1.1 | 0.9
21 | 1 | 0 | 0 | 0 | 0 | 1 | 0.99356 | -0.044918 | 0.4 | 1 | 1.1 | 0.9
11 | 1 | 0.012386 | 0.0031043 | 0 | 0 | 1 | 0.99238 | -0.053051 | 0.4 | 1 | 1.1 | 0.9
13 | 1 | 0.011351 | 0.0028448 | 0 | 0 | 1 | 0.99372 | -0.043845 | 0.4 | 1 | 1.1 | 0.9
10 | 1 | 0.023664 | 0.0059307 | 0 | 0 | 1 | 0.987 | -0.090995 | 0.4 | 1 | 1.1 | 0.9
14 | 1 | 0.0071056 | 0.0017808 | 0 | 0 | 1 | 0.99361 | -0.044623 | 0.4 | 1 | 1.1 | 0.9
16 | 1 | 0.0051481 | 0.0012902 | 0 | 0 | 1 | 0.99273 | -0.050755 | 0.4 | 1 | 1.1 | 0.9
18 | 1 | 0 | 0 | 0 | 0 | 1 | 0.99281 | -0.050178 | 0.4 | 1 | 1.1 | 0.9
19 | 1 | 0.0092143 | 0.0023093 | 0 | 0 | 1 | 0.993 | -0.048885 | 0.4 | 1 | 1.1 | 0.9

## generator_data
GEN_BUS | PG | QG | QMAX | QMIN | VG | MBASE | GEN_STATUS | PMAX | PMIN
1 | 0.21551 | 0.054236 | 10 | -10 | 1 | 100 | 1 | 10 | 0

## branch_data
F_BUS | T_BUS | BR_R | BR_X | BR_B | RATE_A | RATE_B | RATE_C | TAP | SHIFT | BR_STATUS | ANGMIN | ANGMAX | P_in | Q_in | P_out | Q_out
1 | 3 | 1.5689 | 0.60342 | 3.1666e-09 | 0 | 0 | 0 | 0 | 0 | 1 | -90 | 90 | 0.15659 | 0.039469 | -0.15618 | -0.039312
3 | 5 | 0.69381 | 0.26685 | 1.4004e-09 | 0 | 0 | 0 | 0 | 0 | 1 | -90 | 90 | 0.14294 | 0.035991 | -0.14278 | -0.035933
3 | 6 | 3.9562 | 1.5216 | 3.9925e-09 | 0 | 0 | 0 | 0 | 0 | 1 | -90 | 90 | 0.013248 | 0.0033207 | -0.01324 | -0.0033183
5 | 20 | 0.94516 | 0.36352 | 1.9077e-09 | 0 | 0 | 0 | 0 | 0 | 1 | -90 | 90 | 0.11479 | 0.028909 | -0.11466 | -0.028858
5 | 15 | 6.8685 | 2.6417 | 6.9315e-09 | 0 | 0 | 0 | 0 | 0 | 1 | -90 | 90 | 0.027995 | 0.0070239 | -0.027937 | -0.0070024
4 | 9 | 3.2651 | 1.2558 | 3.295e-09 | 0 | 0 | 0 | 0 | 0 | 1 | -90 | 90 | 0.016017 | 0.0040152 | -0.016008 | -0.0040119
4 | 7 | 3.1531 | 1.2127 | 3.182e-09 | 0 | 0 | 0 | 0 | 0 | 1 | -90 | 90 | -0.016017 | -0.0040152 | 0.016026 | 0.0040183
7 | 8 | 4.6947 | 1.8057 | 4.7378e-09 | 0 | 0 | 0 | 0 | 0 | 1 | -90 | 90 | -0.063319 | -0.015871 | 0.063526 | 0.01595
20 | 21 | 9.2156 | 3.5445 | 9.3001e-09 | 0 | 0 | 0 | 0 | 0 | 1 | -90 | 90 | 0.014392 | 0.0036093 | -0.014372 | -0.0036023
20 | 11 | 2.3841 | 0.91695 | 2.406e-09 | 0 | 0 | 0 | 0 | 0 | 1 | -90 | 90 | 0.10026 | 0.025249 | -0.10001 | -0.02515
15 | 13 | 1.8579 | 0.71456 | 1.8749e-09 | 0 | 0 | 0 | 0 | 0 | 1 | -90 | 90 | 0.018464 | 0.0046282 | -0.018457 | -0.0046258
8 | 10 | 1.9102 | 0.7347 | 1.9278e-09 | 0 | 0 | 0 | 0 | 0 | 1 | -90 | 90 | 0.023676 | 0.005935 | -0.023664 | -0.0059307
8 | 11 | 5.0462 | 1.9409 | 5.0925e-09 | 0 | 0 | 0 | 0 | 0 | 1 | -90 | 90 | -0.087201 | -0.021885 | 0.08762 | 0.022046
21 | 19 | 3.548 | 1.3646 | 3.5806e-09 | 0 | 0 | 0 | 0 | 0 | 1 | -90 | 90 | 0.014372 | 0.0036023 | -0.014364 | -0.0035996
13 | 14 | 1.4072 | 0.54122 | 1.4201e-09 | 0 | 0 | 0 | 0 | 0 | 1 | -90 | 90 | 0.0071063 | 0.001781 | -0.0071056 | -0.0017808
16 | 18 | 1.4379 | 0.55303 | 1.4511e-09 | 0 | 0 | 0 | 0 | 0 | 1 | -90 | 90 | -0.0051481 | -0.0012902 | 0.0051485 | 0.0012902
18 | 19 | 3.2254 | 1.2405 | 3.255e-09 | 0 | 0 | 0 | 0 | 0 | 1 | -90 | 90 | -0.0051485 | -0.0012902 | 0.0051494 | 0.0012903