## bus_data
BUS_I | BUS_TYPE | Pd | Qd | Gs | Bs | area | Vm | Va | baseKV | zone | Vmax | Vmin
1 | 1 | 0.013354 | 0.0033467 | 0 | 0 | 1 | 0.99926 | -0.0051671 | 0.4 | 1 | 1.1 | 0.9
2 | 3 | 0.025037 | 0.006275 | 0 | 0 | 1 | 1 | 0 | 0.4 | 1 | 1.1 | 0.9
3 | 1 | 0 | 0 | 0 | 0 | 1 | 0.99849 | -0.010533 | 0.4 | 1 | 1.1 | 0.9
4 | 1 | 0.0071294 | 0.0017868 | 0 | 0 | 1 | 0.99868 | -0.0092102 | 0.4 | 1 | 1.1 | 0.9
5 | 1 | 0.021071 | 0.0052808 | 0 | 0 | 1 | 0.99701 | -0.020862 | 0.4 | 1 | 1.1 | 0.9
13 | 1 | 0 | 0 | 0 | 0 | 1 | 0.99821 | -0.012528 | 0.4 | 1 | 1.1 | 0.9
10 | 1 | 0 | 0 | 0 | 0 | 1 | 0.9944 | -0.039165 | 0.4 | 1 | 1.1 | 0.9
15 | 1 | 0.0083828 | 0.0021009 | 0 | 0 | 1 | 0.99723 | -0.019365 | 0.4 | 1 | 1.1 | 0.9
20 | 1 | 0.02378 | 0.0059599 | 0 | 0 | 1 | 0.99625 | -0.026285 | 0.4 | 1 | 1.1 | 0.9
12 | 1 | 0.0065675 | 0.001646 | 0 | 0 | 1 | 0.99792 | -0.014579 | 0.4 | 1 | 1.1 | 0.9
9 | 1 | 0.0074306 | 0.0018623 | 0 | 0 | 1 | 0.99235 | -0.05356 | 0.4 | 1 | 1.1 | 0.9
6 | 1 | 0.020131 | 0.0050453 | 0 | 0 | 1 | 0.99073 | -0.065006 | 0.4 | 1 | 1.1 | 0.9
7 | 1 | 0.008271 | 0.0020729 | 0 | 0 | 1 | 0.99149 | -0.059586 | 0.4 | 1 | 1.1 | 0.9
8 | 1 | 0.0089441 | 0.0022416 | 0 | 0 | 1 | 0.99054 | -0.066334 | 0.4 | 1 | 1.1 | 0.9
11 | 1 | 0.013468 | 0.0033755 | 0 | 0 | 1 | 0.99758 | -0.016934 | 0.4 | 1 | 1.1 | 0.9
14 | 1 | 0.012697 | 0.0031821 | 0 | 0 | 1 | 0.99707 | -0.020512 | 0.4 | 1 | 1.1 | 0.9
18 | 1 | 0.0096591 | 0.0024208 | 0 | 0 | 1 | 0.99605 | -0.027691 | 0.4 | 1 | 1.1 | 0.9
16 | 1 | 0.0092144 | 0.0023094 | 0 | 0 | 1 | 0.99688 | -0.021819 | 0.4 | 1 | 1.1 | 0.9
19 | 1 | 0.009843 | 0.0024669 | 0 | 0 | 1 | 0.99595 | -0.028348 | 0.4 | 1 | 1.1 | 0.9
21 | 1 | 0.0053278 | 0.0013353 | 0 | 0 | 1 | 0.99553 | -0.03129 | 0.4 | 1 | 1.1 | 0.9
22 | 1 | 0.0086984 | 0.00218 | 0 | 0 | 1 | 0.99539 | -0.032294 | 0.4 | 1 | 1.1 | 0.9

## generator_data
GEN_BUS | PG | QG | QMAX | QMIN | VG | MBASE | GEN_STATUS | PMAX | PMIN
2 | 0.21983 | 0.055202 | 10 | -10 | 1 | 100 | 1 | 10 | 0

## branch_data
F_BUS | T_BUS | BR_R | BR_X | BR_B | RATE_A | RATE_B | RATE_C | TAP | SHIFT | BR_STATUS | ANGMIN | ANGMAX | P_in | Q_in | P_out | Q_out
1 | 2 | 0.84901 | 0.32654 | 8.568e-10 | 0 | 0 | 0 | 0 | 0 | 1 | -90 | 90 | -0.079604 | -0.020003 | 0.079662 | 0.020025
1 | 3 | 1.0589 | 0.40728 | 1.0686e-09 | 0 | 0 | 0 | 0 | 0 | 1 | -90 | 90 | 0.066251 | 0.016656 | -0.066201 | -0.016637
2 | 4 | 1.0438 | 0.40147 | 2.1068e-09 | 0 | 0 | 0 | 0 | 0 | 1 | -90 | 90 | 0.11513 | 0.028902 | -0.11499 | -0.028846
3 | 5 | 2.0337 | 0.78217 | 2.0523e-09 | 0 | 0 | 0 | 0 | 0 | 1 | -90 | 90 | 0.066201 | 0.016637 | -0.066106 | -0.016601
4 | 13 | 0.40023 | 0.15393 | 8.0781e-10 | 0 | 0 | 0 | 0 | 0 | 1 | -90 | 90 | 0.10786 | 0.027059 | -0.10781 | -0.02704
5 | 10 | 5.2775 | 2.0298 | 5.3259e-09 | 0 | 0 | 0 | 0 | 0 | 1 | -90 | 90 | 0.045035 | 0.01132 | -0.044921 | -0.011277
13 | 15 | 2.9258 | 1.1253 | 2.9527e-09 | 0 | 0 | 0 | 0 | 0 | 1 | -90 | 90 | 0.030328 | 0.0076049 | -0.030299 | -0.0075941
13 | 20 | 3.1091 | 1.1958 | 3.1376e-09 | 0 | 0 | 0 | 0 | 0 | 1 | -90 | 90 | 0.057434 | 0.01441 | -0.057324 | -0.014368
13 | 12 | 1.3277 | 0.51066 | 1.3399e-09 | 0 | 0 | 0 | 0 | 0 | 1 | -90 | 90 | 0.020046 | 0.005025 | -0.02004 | -0.005023
10 | 9 | 4.1316 | 1.5891 | 4.1695e-09 | 0 | 0 | 0 | 0 | 0 | 1 | -90 | 90 | 0.044921 | 0.011277 | -0.044831 | -0.011243
15 | 14 | 0.67776 | 0.26068 | 6.8397e-10 | 0 | 0 | 0 | 0 | 0 | 1 | -90 | 90 | 0.021916 | 0.0054932 | -0.021913 | -0.0054919
20 | 18 | 0.54218 | 0.20853 | 5.4715e-10 | 0 | 0 | 0 | 0 | 0 | 1 | -90 | 90 | 0.033544 | 0.0084085 | -0.033537 | -0.008406
12 | 11 | 2.267 | 0.8719 | 2.2878e-09 | 0 | 0 | 0 | 0 | 0 | 1 | -90 | 90 | 0.013473 | 0.003377 | -0.013468 | -0.0033755
9 | 7 | 2.0676 | 0.79522 | 2.0865e-09 | 0 | 0 | 0 | 0 | 0 | 1 | -90 | 90 | 0.037401 | 0.0093802 | -0.03737 | -0.0093684
6 | 7 | 2.3853 | 0.91743 | 2.4072e-09 | 0 | 0 | 0 | 0 | 0 | 1 | -90 | 90 | -0.029077 | -0.0072873 | 0.029098 | 0.0072955
6 | 8 | 1.8971 | 0.72965 | 1.9145e-09 | 0 | 0 | 0 | 0 | 0 | 1 | -90 | 90 | 0.0089457 | 0.002242 | -0.0089441 | -0.0022416
14 | 16 | 1.8372 | 0.70663 | 1.8541e-09 | 0 | 0 | 0 | 0 | 0 | 1 | -90 | 90 | 0.0092161 | 0.0023098 | -0.0092144 | -0.0023094
18 | 19 | 0.3558 | 0.13685 | 3.5907e-10 | 0 | 0 | 0 | 0 | 0 | 1 | -90 | 90 | 0.023878 | 0.0059852 | -0.023876 | -0.0059844
19 | 21 | 2.7078 | 1.0415 | 2.7327e-09 | 0 | 0 | 0 | 0 | 0 | 1 | -90 | 90 | 0.014033 | 0.0035175 | -0.014027 | -0.0035156
21 | 22 | 1.49 | 0.57309 | 1.5037e-09 | 0 | 0 | 0 | 0 | 0 | 1 | -90 | 90 | 0.0086996 | 0.0021803 | -0.0086984 | -0.00218