## bus_data
BUS_I | BUS_TYPE | Pd | Qd | Gs | Bs | area | Vm | Va | baseKV | zone | Vmax | Vmin
1 | 1 | 0.022543 | 0.0056498 | 0 | 0 | 1 | 0.99511 | -0.034274 | 0.4 | 1 | 1.1 | 0.9
2 | 1 | 0.0084392 | 0.0021151 | 0 | 0 | 1 | 0.99571 | -0.030026 | 0.4 | 1 | 1.1 | 0.9
4 | 1 | 0.01822 | 0.0045662 | 0 | 0 | 1 | 0.99605 | -0.027669 | 0.4 | 1 | 1.1 | 0.9
5 | 1 | 0.013943 | 0.0034945 | 0 | 0 | 1 | 0.99683 | -0.022198 | 0.4 | 1 | 1.1 | 0.9
6 | 1 | 0.0034439 | 0.00086313 | 0 | 0 | 1 | 0.99794 | -0.014374 | 0.4 | 1 | 1.1 | 0.9
7 | 3 | 0.015869 | 0.0039771 | 0 | 0 | 1 | 1 | 0 | 0.4 | 1 | 1.1 | 0.9
12 | 1 | 0.010659 | 0.0026715 | 0 | 0 | 1 | 0.9982 | -0.012488 | 0.4 | 1 | 1.1 | 0.9
13 | 1 | 0 | 0 | 0 | 0 | 1 | 0.99688 | -0.021668 | 0.4 | 1 | 1.1 | 0.9
8 | 1 | 0.0077233 | 0.0019356 | 0 | 0 | 1 | 0.99593 | -0.028382 | 0.4 | 1 | 1.1 | 0.9
9 | 1 | 0.017724 | 0.004442 | 0 | 0 | 1 | 0.99604 | -0.027595 | 0.4 | 1 | 1.1 | 0.9
11 | 1 | 0 | 0 | 0 | 0 | 1 | 0.99663 | -0.023462 | 0.4 | 1 | 1.1 | 0.9
14 | 1 | 0.0082257 | 0.0020615 | 0 | 0 | 1 | 0.99637 | -0.02525 | 0.4 | 1 | 1.1 | 0.9
15 | 1 | 0.021911 | 0.0054915 | 0 | 0 | 1 | 0.99278 | -0.050248 | 0.4 | 1 | 1.1 | 0.9
16 | 1 | 0.010929 | 0.0027391 | 0 | 0 | 1 | 0.99274 | -0.050564 | 0.4 | 1 | 1.1 | 0.9
17 | 1 | 0.014393 | 0.0036072 | 0 | 0 | 1 | 0.99037 | -0.067127 | 0.4 | 1 | 1.1 | 0.9
18 | 1 | 0 | 0 | 0 | 0 | 1 | 0.98743 | -0.087806 | 0.4 | 1 | 1.1 | 0.9
19 | 1 | 0 | 0 | 0 | 0 | 1 | 0.9836 | -0.1149 | 0.4 | 1 | 1.1 | 0.9
20 | 1 | 0.011161 | 0.0027972 | 0 | 0 | 1 | 0.98094 | -0.13378 | 0.4 | 1 | 1.1 | 0.9
21 | 1 | 0.019687 | 0.0049341 | 0 | 0 | 1 | 0.98075 | -0.13519 | 0.4 | 1 | 1.1 | 0.9
22 | 1 | 0.02 | 0.0050124 | 0 | 0 | 1 | 0.9803 | -0.1384 | 0.4 | 1 | 1.1 | 0.9

## generator_data
GEN_BUS | PG | QG | QMAX | QMIN | VG | MBASE | GEN_STATUS | PMAX | PMIN
7 | 0.22662 | 0.057027 | 10 | -10 | 1 | 100 | 1 | 10 | 0

## branch_data
F_BUS | T_BUS | BR_R | BR_X | BR_B | RATE_A | RATE_B | RATE_C | TAP | SHIFT | BR_STATUS | ANGMIN | ANGMAX | P_in | Q_in | P_out | Q_out
1 | 2 | 2.4324 | 0.93552 | 2.4547e-09 | 0 | 0 | 0 | 0 | 0 | 1 | -90 | 90 | -0.022543 | -0.0056498 | 0.022556 | 0.0056546
2 | 4 | 0.98244 | 0.37786 | 9.9145e-10 | 0 | 0 | 0 | 0 | 0 | 1 | -90 | 90 | -0.030995 | -0.0077697 | 0.031005 | 0.0077735
4 | 5 | 1.4382 | 0.55314 | 1.4514e-09 | 0 | 0 | 0 | 0 | 0 | 1 | -90 | 90 | -0.049225 | -0.01234 | 0.049262 | 0.012354
5 | 6 | 1.6053 | 0.61743 | 1.62e-09 | 0 | 0 | 0 | 0 | 0 | 1 | -90 | 90 | -0.063205 | -0.015848 | 0.063274 | 0.015875
6 | 7 | 2.8058 | 1.0791 | 2.8315e-09 | 0 | 0 | 0 | 0 | 0 | 1 | -90 | 90 | -0.066718 | -0.016738 | 0.066851 | 0.016789
7 | 12 | 1.1399 | 0.43842 | 2.3007e-09 | 0 | 0 | 0 | 0 | 0 | 1 | -90 | 90 | 0.1439 | 0.036261 | -0.14365 | -0.036165
12 | 13 | 0.90297 | 0.3473 | 1.8225e-09 | 0 | 0 | 0 | 0 | 0 | 1 | -90 | 90 | 0.13299 | 0.033493 | -0.13282 | -0.033428
13 | 15 | 3.7557 | 1.4445 | 3.7902e-09 | 0 | 0 | 0 | 0 | 0 | 1 | -90 | 90 | 0.099122 | 0.024979 | -0.098727 | -0.024828
13 | 11 | 0.68952 | 0.2652 | 6.9585e-10 | 0 | 0 | 0 | 0 | 0 | 1 | -90 | 90 | 0.033699 | 0.0084485 | -0.03369 | -0.0084453
8 | 9 | 1.316 | 0.50617 | 1.3281e-09 | 0 | 0 | 0 | 0 | 0 | 1 | -90 | 90 | -0.0077233 | -0.0019356 | 0.0077241 | 0.0019358
9 | 11 | 2.0997 | 0.80759 | 2.119e-09 | 0 | 0 | 0 | 0 | 0 | 1 | -90 | 90 | -0.025448 | -0.0063779 | 0.025463 | 0.0063833
11 | 14 | 2.8107 | 1.0811 | 2.8365e-09 | 0 | 0 | 0 | 0 | 0 | 1 | -90 | 90 | 0.0082277 | 0.002062 | -0.0082257 | -0.0020615
15 | 16 | 0.053155 | 0.020444 | 5.3643e-11 | 0 | 0 | 0 | 0 | 0 | 1 | -90 | 90 | 0.076816 | 0.019336 | -0.076813 | -0.019335
16 | 17 | 3.2506 | 1.2502 | 3.2805e-09 | 0 | 0 | 0 | 0 | 0 | 1 | -90 | 90 | 0.065884 | 0.016596 | -0.065731 | -0.016538
17 | 18 | 5.1792 | 1.992 | 5.2267e-09 | 0 | 0 | 0 | 0 | 0 | 1 | -90 | 90 | 0.051339 | 0.012931 | -0.051191 | -0.012874
18 | 19 | 6.7409 | 2.5926 | 6.8027e-09 | 0 | 0 | 0 | 0 | 0 | 1 | -90 | 90 | 0.051191 | 0.012874 | -0.050998 | -0.012801
19 | 20 | 4.6659 | 1.7946 | 4.7088e-09 | 0 | 0 | 0 | 0 | 0 | 1 | -90 | 90 | 0.050998 | 0.012801 | -0.050865 | -0.01275
20 | 21 | 0.44347 | 0.17057 | 4.4754e-10 | 0 | 0 | 0 | 0 | 0 | 1 | -90 | 90 | 0.039704 | 0.0099527 | -0.039696 | -0.0099498
21 | 22 | 2.0137 | 0.77449 | 2.0322e-09 | 0 | 0 | 0 | 0 | 0 | 1 | -90 | 90 | 0.020008 | 0.0050156 | -0.02 | -0.0050124