## bus_data
BUS_I | BUS_TYPE | Pd | Qd | Gs | Bs | area | Vm | Va | baseKV | zone | Vmax | Vmin
44 | 1 | 0.0044483 | 0.0011148 | 0 | 0 | 1 | 0.97055 | -0.20764 | 0.4 | 1 | 1.1 | 0.9
45 | 1 | 0 | 0 | 0 | 0 | 1 | 0.97081 | -0.20576 | 0.4 | 1 | 1.1 | 0.9
46 | 1 | 0 | 0 | 0 | 0 | 1 | 0.97111 | -0.20364 | 0.4 | 1 | 1.1 | 0.9
91 | 1 | 0.0078427 | 0.0019656 | 0 | 0 | 1 | 0.97051 | -0.20792 | 0.4 | 1 | 1.1 | 0.9
90 | 1 | 0.0038683 | 0.00096949 | 0 | 0 | 1 | 0.9708 | -0.20587 | 0.4 | 1 | 1.1 | 0.9
51 | 1 | 0 | 0 | 0 | 0 | 1 | 0.97256 | -0.19319 | 0.4 | 1 | 1.1 | 0.9
49 | 1 | 0 | 0 | 0 | 0 | 1 | 0.97261 | -0.19281 | 0.4 | 1 | 1.1 | 0.9
47 | 1 | 0.0018749 | 0.00046989 | 0 | 0 | 1 | 0.97385 | -0.18391 | 0.4 | 1 | 1.1 | 0.9
48 | 1 | 0.0024315 | 0.00060938 | 0 | 0 | 1 | 0.97592 | -0.1691 | 0.4 | 1 | 1.1 | 0.9
50 | 1 | 0.003258 | 0.00081653 | 0 | 0 | 1 | 0.97664 | -0.16391 | 0.4 | 1 | 1.1 | 0.9
69 | 1 | 0.0026889 | 0.00067391 | 0 | 0 | 1 | 0.97729 | -0.15932 | 0.4 | 1 | 1.1 | 0.9
72 | 1 | 0.0062062 | 0.0015554 | 0 | 0 | 1 | 0.98066 | -0.13532 | 0.4 | 1 | 1.1 | 0.9
73 | 1 | 0.0053152 | 0.0013321 | 0 | 0 | 1 | 0.98287 | -0.11958 | 0.4 | 1 | 1.1 | 0.9
75 | 1 | 0.0051978 | 0.0013027 | 0 | 0 | 1 | 0.97886 | -0.14807 | 0.4 | 1 | 1.1 | 0.9
70 | 1 | 0.0012398 | 0.00031071 | 0 | 0 | 1 | 0.97734 | -0.15897 | 0.4 | 1 | 1.1 | 0.9
71 | 1 | 0.0020667 | 0.00051797 | 0 | 0 | 1 | 0.97798 | -0.15434 | 0.4 | 1 | 1.1 | 0.9
52 | 1 | 0.0031766 | 0.00079613 | 0 | 0 | 1 | 0.9888 | -0.078177 | 0.4 | 1 | 1.1 | 0.9
53 | 1 | 0.0017139 | 0.00042954 | 0 | 0 | 1 | 0.98884 | -0.077864 | 0.4 | 1 | 1.1 | 0.9
54 | 1 | 0.007071 | 0.0017722 | 0 | 0 | 1 | 0.98904 | -0.076454 | 0.4 | 1 | 1.1 | 0.9
80 | 1 | 0.003631 | 0.00091002 | 0 | 0 | 1 | 0.98911 | -0.075937 | 0.4 | 1 | 1.1 | 0.9
81 | 1 | 0 | 0 | 0 | 0 | 1 | 0.98948 | -0.073306 | 0.4 | 1 | 1.1 | 0.9
55 | 1 | 0.0070569 | 0.0017686 | 0 | 0 | 1 | 0.99659 | -0.023854 | 0.4 | 1 | 1.1 | 0.9
56 | 1 | 0.0043287 | 0.0010849 | 0 | 0 | 1 | 0.99555 | -0.031163 | 0.4 | 1 | 1.1 | 0.9
57 | 1 | 0 | 0 | 0 | 0 | 1 | 0.99672 | -0.022964 | 0.4 | 1 | 1.1 | 0.9
58 | 1 | 0.0031525 | 0.00079009 | 0 | 0 | 1 | 0.99523 | -0.033465 | 0.4 | 1 | 1.1 | 0.9
59 | 1 | 0.0045862 | 0.0011494 | 0 | 0 | 1 | 0.99869 | -0.0091338 | 0.4 | 1 | 1.1 | 0.9
60 | 1 | 0.0045825 | 0.0011485 | 0 | 0 | 1 | 0.9964 | -0.025194 | 0.4 | 1 | 1.1 | 0.9
64 | 1 | 0.003856 | 0.00096641 | 0 | 0 | 1 | 0.99482 | -0.036297 | 0.4 | 1 | 1.1 | 0.9
61 | 3 | 0.0031279 | 0.00078392 | 0 | 0 | 1 | 1 | 0 | 0.4 | 1 | 1.1 | 0.9
66 | 1 | 0.0024175 | 0.00060588 | 0 | 0 | 1 | 0.99613 | -0.027131 | 0.4 | 1 | 1.1 | 0.9
65 | 1 | 0.0042488 | 0.0010648 | 0 | 0 | 1 | 0.99467 | -0.037349 | 0.4 | 1 | 1.1 | 0.9
62 | 1 | 0.0028787 | 0.00072148 | 0 | 0 | 1 | 0.9984 | -0.01103 | 0.4 | 1 | 1.1 | 0.9
67 | 1 | 0.00449 | 0.0011253 | 0 | 0 | 1 | 0.99565 | -0.030466 | 0.4 | 1 | 1.1 | 0.9
63 | 1 | 0.0059244 | 0.0014848 | 0 | 0 | 1 | 0.99702 | -0.020594 | 0.4 | 1 | 1.1 | 0.9
77 | 1 | 0.0040067 | 0.0010042 | 0 | 0 | 1 | 0.99639 | -0.024951 | 0.4 | 1 | 1.1 | 0.9
78 | 1 | 0.0028494 | 0.00071413 | 0 | 0 | 1 | 0.9947 | -0.036702 | 0.4 | 1 | 1.1 | 0.9
68 | 1 | 0.0050741 | 0.0012717 | 0 | 0 | 1 | 0.99523 | -0.033416 | 0.4 | 1 | 1.1 | 0.9
76 | 1 | 0.0029934 | 0.00075021 | 0 | 0 | 1 | 0.97871 | -0.1492 | 0.4 | 1 | 1.1 | 0.9
74 | 1 | 0 | 0 | 0 | 0 | 1 | 0.98714 | -0.089491 | 0.4 | 1 | 1.1 | 0.9
88 | 1 | 0 | 0 | 0 | 0 | 1 | 0.98791 | -0.084132 | 0.4 | 1 | 1.1 | 0.9
87 | 1 | 0.0034563 | 0.00086622 | 0 | 0 | 1 | 0.99126 | -0.060707 | 0.4 | 1 | 1.1 | 0.9
79 | 1 | 0.0034442 | 0.00086321 | 0 | 0 | 1 | 0.99407 | -0.041123 | 0.4 | 1 | 1.1 | 0.9
86 | 1 | 0.002517 | 0.00063082 | 0 | 0 | 1 | 0.99329 | -0.046514 | 0.4 | 1 | 1.1 | 0.9
84 | 1 | 0 | 0 | 0 | 0 | 1 | 0.99232 | -0.053301 | 0.4 | 1 | 1.1 | 0.9
82 | 1 | 0.010514 | 0.0026351 | 0 | 0 | 1 | 0.98838 | -0.081128 | 0.4 | 1 | 1.1 | 0.9
83 | 1 | 0 | 0 | 0 | 0 | 1 | 0.98732 | -0.088612 | 0.4 | 1 | 1.1 | 0.9
85 | 1 | 0.0078316 | 0.0019628 | 0 | 0 | 1 | 0.9863 | -0.095838 | 0.4 | 1 | 1.1 | 0.9
89 | 1 | 0.0080053 | 0.0020063 | 0 | 0 | 1 | 0.9862 | -0.096542 | 0.4 | 1 | 1.1 | 0.9

## generator_data
GEN_BUS | PG | QG | QMAX | QMIN | VG | MBASE | GEN_STATUS | PMAX | PMIN
61 | 0.16533 | 0.041683 | 10 | -10 | 1 | 100 | 1 | 10 | 0

## branch_data
F_BUS | T_BUS | BR_R | BR_X | BR_B | RATE_A | RATE_B | RATE_C | TAP | SHIFT | BR_STATUS | ANGMIN | ANGMAX | P_in | Q_in | P_out | Q_out
44 | 45 | 5.197 | 1.9989 | 5.2447e-09 | 0 | 0 | 0 | 0 | 0 | 1 | -90 | 90 | -0.0044482 | -0.0011149 | 0.0044493 | 0.0011148
45 | 46 | 5.8413 | 2.2466 | 5.8949e-09 | 0 | 0 | 0 | 0 | 0 | 1 | -90 | 90 | -0.0044493 | -0.0011148 | 0.0044506 | 0.0011147
46 | 51 | 7.9462 | 3.0562 | 8.0192e-09 | 0 | 0 | 0 | 0 | 0 | 1 | -90 | 90 | -0.016167 | -0.0040515 | 0.016191 | 0.0040598
46 | 90 | 2.3408 | 0.90032 | 2.3623e-09 | 0 | 0 | 0 | 0 | 0 | 1 | -90 | 90 | 0.011717 | 0.0029368 | -0.011713 | -0.0029356
91 | 90 | 3.2002 | 1.2309 | 3.2296e-09 | 0 | 0 | 0 | 0 | 0 | 1 | -90 | 90 | -0.0078425 | -0.0019656 | 0.0078447 | 0.0019661
51 | 49 | 0.29042 | 0.1117 | 2.9308e-10 | 0 | 0 | 0 | 0 | 0 | 1 | -90 | 90 | -0.016191 | -0.0040598 | 0.016191 | 0.0040601
49 | 47 | 6.7899 | 2.6115 | 6.8522e-09 | 0 | 0 | 0 | 0 | 0 | 1 | -90 | 90 | -0.016191 | -0.0040601 | 0.016211 | 0.0040671
47 | 48 | 10.1503 | 3.9039 | 1.0243e-08 | 0 | 0 | 0 | 0 | 0 | 1 | -90 | 90 | -0.018086 | -0.004537 | 0.018124 | 0.0045503
48 | 50 | 3.1448 | 1.2096 | 3.1737e-09 | 0 | 0 | 0 | 0 | 0 | 1 | -90 | 90 | -0.020555 | -0.0051597 | 0.02057 | 0.0051651
50 | 69 | 2.4028 | 0.92414 | 2.4248e-09 | 0 | 0 | 0 | 0 | 0 | 1 | -90 | 90 | -0.023828 | -0.0059816 | 0.023843 | 0.0059872
69 | 70 | 0.16552 | 0.06366 | 1.6703e-10 | 0 | 0 | 0 | 0 | 0 | 1 | -90 | 90 | -0.026532 | -0.0066611 | 0.026533 | 0.0066616
72 | 73 | 4.4743 | 1.7209 | 4.5154e-09 | 0 | 0 | 0 | 0 | 0 | 1 | -90 | 90 | -0.044349 | -0.01114 | 0.044446 | 0.011177
72 | 75 | 4.1996 | 1.6152 | 4.2381e-09 | 0 | 0 | 0 | 0 | 0 | 1 | -90 | 90 | 0.038143 | 0.0095849 | -0.038075 | -0.0095593
73 | 74 | 7.6864 | 2.9563 | 7.7569e-09 | 0 | 0 | 0 | 0 | 0 | 1 | -90 | 90 | -0.049761 | -0.012509 | 0.049971 | 0.012589
75 | 76 | 4.7329 | 1.8203 | 4.7763e-09 | 0 | 0 | 0 | 0 | 0 | 1 | -90 | 90 | 0.0029938 | 0.00074993 | -0.0029933 | -0.00075021
75 | 71 | 2.6294 | 1.0113 | 2.6536e-09 | 0 | 0 | 0 | 0 | 0 | 1 | -90 | 90 | 0.029884 | 0.0075067 | -0.029857 | -0.007497
70 | 71 | 2.0789 | 0.79957 | 2.0979e-09 | 0 | 0 | 0 | 0 | 0 | 1 | -90 | 90 | -0.027773 | -0.0069723 | 0.027791 | 0.006979
52 | 53 | 1.2566 | 0.4833 | 1.2681e-09 | 0 | 0 | 0 | 0 | 0 | 1 | -90 | 90 | -0.0031766 | -0.00079613 | 0.0031767 | 0.00079606
53 | 54 | 3.6709 | 1.4119 | 3.7046e-09 | 0 | 0 | 0 | 0 | 0 | 1 | -90 | 90 | -0.0048906 | -0.0012256 | 0.0048916 | 0.0012256
54 | 80 | 0.55116 | 0.21198 | 5.5622e-10 | 0 | 0 | 0 | 0 | 0 | 1 | -90 | 90 | -0.011963 | -0.0029978 | 0.011963 | 0.002998
80 | 81 | 2.1501 | 0.82697 | 2.1699e-09 | 0 | 0 | 0 | 0 | 0 | 1 | -90 | 90 | -0.015594 | -0.0039081 | 0.0156 | 0.00391
81 | 84 | 6.0971 | 2.3451 | 6.1531e-09 | 0 | 0 | 0 | 0 | 0 | 1 | -90 | 90 | -0.042013 | -0.010536 | 0.04213 | 0.010581
81 | 82 | 3.7797 | 1.4537 | 3.8143e-09 | 0 | 0 | 0 | 0 | 0 | 1 | -90 | 90 | 0.026413 | 0.0066263 | -0.026384 | -0.0066157
55 | 56 | 6.056 | 2.3292 | 6.1116e-09 | 0 | 0 | 0 | 0 | 0 | 1 | -90 | 90 | 0.015609 | 0.0039135 | -0.015593 | -0.003908
55 | 57 | 0.50836 | 0.19552 | 5.1303e-10 | 0 | 0 | 0 | 0 | 0 | 1 | -90 | 90 | -0.022666 | -0.0056821 | 0.022669 | 0.0056832
56 | 58 | 2.638 | 1.0146 | 2.6622e-09 | 0 | 0 | 0 | 0 | 0 | 1 | -90 | 90 | 0.011265 | 0.0028232 | -0.011261 | -0.002822
57 | 59 | 4.5707 | 1.758 | 4.6126e-09 | 0 | 0 | 0 | 0 | 0 | 1 | -90 | 90 | -0.039248 | -0.0098386 | 0.039323 | 0.0098671
57 | 60 | 1.7406 | 0.66945 | 1.7565e-09 | 0 | 0 | 0 | 0 | 0 | 1 | -90 | 90 | 0.016579 | 0.0041554 | -0.016574 | -0.0041537
58 | 64 | 4.5042 | 1.7324 | 4.5455e-09 | 0 | 0 | 0 | 0 | 0 | 1 | -90 | 90 | 0.0081086 | 0.0020319 | -0.0081054 | -0.0020312
59 | 61 | 2.7114 | 1.0428 | 2.7363e-09 | 0 | 0 | 0 | 0 | 0 | 1 | -90 | 90 | -0.043909 | -0.011017 | 0.043965 | 0.011038
60 | 66 | 2.0877 | 0.80295 | 2.1068e-09 | 0 | 0 | 0 | 0 | 0 | 1 | -90 | 90 | 0.011991 | 0.0030052 | -0.011988 | -0.0030041
64 | 65 | 3.1895 | 1.2267 | 3.2187e-09 | 0 | 0 | 0 | 0 | 0 | 1 | -90 | 90 | 0.0042494 | 0.0010648 | -0.0042488 | -0.0010648
61 | 62 | 1.2308 | 0.4734 | 2.4843e-09 | 0 | 0 | 0 | 0 | 0 | 1 | -90 | 90 | 0.11824 | 0.029861 | -0.11806 | -0.029791
66 | 67 | 4.5026 | 1.7318 | 4.5439e-09 | 0 | 0 | 0 | 0 | 0 | 1 | -90 | 90 | 0.0095705 | 0.0023983 | -0.0095661 | -0.002397
62 | 63 | 1.0911 | 0.41963 | 2.2021e-09 | 0 | 0 | 0 | 0 | 0 | 1 | -90 | 90 | 0.11518 | 0.02907 | -0.11502 | -0.02901
67 | 68 | 7.4996 | 2.8845 | 7.5685e-09 | 0 | 0 | 0 | 0 | 0 | 1 | -90 | 90 | 0.0050761 | 0.0012717 | -0.0050741 | -0.0012717
63 | 77 | 0.52323 | 0.20124 | 1.0561e-09 | 0 | 0 | 0 | 0 | 0 | 1 | -90 | 90 | 0.1091 | 0.027526 | -0.10903 | -0.0275
77 | 78 | 1.4626 | 0.56255 | 2.9521e-09 | 0 | 0 | 0 | 0 | 0 | 1 | -90 | 90 | 0.10503 | 0.026496 | -0.10485 | -0.02643
78 | 79 | 0.56437 | 0.21706 | 1.1391e-09 | 0 | 0 | 0 | 0 | 0 | 1 | -90 | 90 | 0.102 | 0.025716 | -0.10194 | -0.025691
74 | 88 | 1.3757 | 0.5291 | 1.3883e-09 | 0 | 0 | 0 | 0 | 0 | 1 | -90 | 90 | -0.049971 | -0.012589 | 0.050008 | 0.012603
88 | 87 | 6.0379 | 2.3223 | 6.0933e-09 | 0 | 0 | 0 | 0 | 0 | 1 | -90 | 90 | -0.050008 | -0.012603 | 0.050173 | 0.012666
87 | 84 | 1.7922 | 0.68932 | 1.8087e-09 | 0 | 0 | 0 | 0 | 0 | 1 | -90 | 90 | -0.053629 | -0.013532 | 0.053685 | 0.013554
79 | 86 | 0.71171 | 0.27374 | 1.4365e-09 | 0 | 0 | 0 | 0 | 0 | 1 | -90 | 90 | 0.098497 | 0.024828 | -0.098423 | -0.0248
86 | 84 | 0.91804 | 0.35309 | 1.8529e-09 | 0 | 0 | 0 | 0 | 0 | 1 | -90 | 90 | 0.095906 | 0.024169 | -0.095814 | -0.024134
82 | 83 | 6.0044 | 2.3094 | 6.0595e-09 | 0 | 0 | 0 | 0 | 0 | 1 | -90 | 90 | 0.01587 | 0.0039806 | -0.015853 | -0.0039748
83 | 85 | 5.7864 | 2.2256 | 5.8395e-09 | 0 | 0 | 0 | 0 | 0 | 1 | -90 | 90 | 0.015853 | 0.0039748 | -0.015838 | -0.0039693
85 | 89 | 1.1147 | 0.42873 | 1.1249e-09 | 0 | 0 | 0 | 0 | 0 | 1 | -90 | 90 | 0.0080061 | 0.0020065 | -0.0080053 | -0.0020063