## bus_data
BUS_I | BUS_TYPE | Pd | Qd | Gs | Bs | area | Vm | Va | baseKV | zone | Vmax | Vmin
1 | 1 | 0.0060925 | 0.0015269 | 0 | 0 | 1 | 0.97176 | -0.19827 | 0.4 | 1 | 1.1 | 0.9
2 | 1 | 0.0056387 | 0.0014132 | 0 | 0 | 1 | 0.97201 | -0.19647 | 0.4 | 1 | 1.1 | 0.9
3 | 1 | 0.0044013 | 0.0011031 | 0 | 0 | 1 | 0.97243 | -0.19346 | 0.4 | 1 | 1.1 | 0.9
7 | 1 | 0 | 0 | 0 | 0 | 1 | 0.97281 | -0.19071 | 0.4 | 1 | 1.1 | 0.9
18 | 1 | 0.0077149 | 0.0019335 | 0 | 0 | 1 | 0.97235 | -0.19402 | 0.4 | 1 | 1.1 | 0.9
5 | 1 | 0.0073008 | 0.0018297 | 0 | 0 | 1 | 0.97323 | -0.18766 | 0.4 | 1 | 1.1 | 0.9
4 | 1 | 0.01571 | 0.0039374 | 0 | 0 | 1 | 0.97723 | -0.15906 | 0.4 | 1 | 1.1 | 0.9
6 | 1 | 0 | 0 | 0 | 0 | 1 | 0.98022 | -0.13781 | 0.4 | 1 | 1.1 | 0.9
11 | 1 | 0 | 0 | 0 | 0 | 1 | 0.98578 | -0.098585 | 0.4 | 1 | 1.1 | 0.9
12 | 1 | 0.0071253 | 0.0017858 | 0 | 0 | 1 | 0.99131 | -0.060032 | 0.4 | 1 | 1.1 | 0.9
17 | 1 | 0.013374 | 0.003352 | 0 | 0 | 1 | 0.97183 | -0.19779 | 0.4 | 1 | 1.1 | 0.9
8 | 1 | 0.0085009 | 0.0021305 | 0 | 0 | 1 | 0.99504 | -0.034206 | 0.4 | 1 | 1.1 | 0.9
9 | 1 | 0.0087094 | 0.0021828 | 0 | 0 | 1 | 0.99671 | -0.022709 | 0.4 | 1 | 1.1 | 0.9
10 | 1 | 0.018362 | 0.004602 | 0 | 0 | 1 | 0.99684 | -0.021778 | 0.4 | 1 | 1.1 | 0.9
15 | 1 | 0 | 0 | 0 | 0 | 1 | 0.99864 | -0.0094114 | 0.4 | 1 | 1.1 | 0.9
16 | 1 | 0.014477 | 0.0036283 | 0 | 0 | 1 | 0.99818 | -0.012621 | 0.4 | 1 | 1.1 | 0.9
13 | 3 | 0.013986 | 0.0035053 | 0 | 0 | 1 | 1 | 0 | 0.4 | 1 | 1.1 | 0.9
14 | 1 | 0.012884 | 0.003229 | 0 | 0 | 1 | 0.99959 | -0.0028577 | 0.4 | 1 | 1.1 | 0.9
21 | 1 | 0.0068553 | 0.0017181 | 0 | 0 | 1 | 0.99792 | -0.014462 | 0.4 | 1 | 1.1 | 0.9
22 | 1 | 0 | 0 | 0 | 0 | 1 | 0.99787 | -0.014796 | 0.4 | 1 | 1.1 | 0.9
19 | 1 | 0.0049876 | 0.00125 | 0 | 0 | 1 | 0.97114 | -0.20271 | 0.4 | 1 | 1.1 | 0.9
20 | 1 | 0.0052853 | 0.0013246 | 0 | 0 | 1 | 0.97091 | -0.20437 | 0.4 | 1 | 1.1 | 0.9
24 | 1 | 0.0060397 | 0.0015137 | 0 | 0 | 1 | 0.97079 | -0.20522 | 0.4 | 1 | 1.1 | 0.9
23 | 1 | 0.0034189 | 0.00085686 | 0 | 0 | 1 | 0.99773 | -0.015787 | 0.4 | 1 | 1.1 | 0.9

## generator_data
GEN_BUS | PG | QG | QMAX | QMIN | VG | MBASE | GEN_STATUS | PMAX | PMIN
13 | 0.17316 | 0.0437 | 10 | -10 | 1 | 100 | 1 | 10 | 0

## branch_data
F_BUS | T_BUS | BR_R | BR_X | BR_B | RATE_A | RATE_B | RATE_C | TAP | SHIFT | BR_STATUS | ANGMIN | ANGMAX | P_in | Q_in | P_out | Q_out
1 | 2 | 3.6334 | 1.3975 | 3.6667e-09 | 0 | 0 | 0 | 0 | 0 | 1 | -90 | 90 | -0.0060923 | -0.0015269 | 0.0060938 | 0.0015272
2 | 3 | 3.1674 | 1.2182 | 3.1964e-09 | 0 | 0 | 0 | 0 | 0 | 1 | -90 | 90 | -0.011732 | -0.0029404 | 0.011737 | 0.0029419
3 | 7 | 2.1002 | 0.80778 | 2.1195e-09 | 0 | 0 | 0 | 0 | 0 | 1 | -90 | 90 | -0.016138 | -0.004045 | 0.016145 | 0.0040472
7 | 18 | 1.0904 | 0.41939 | 1.1004e-09 | 0 | 0 | 0 | 0 | 0 | 1 | -90 | 90 | 0.037448 | 0.009391 | -0.037431 | -0.0093845
7 | 5 | 0.70155 | 0.26983 | 7.0799e-10 | 0 | 0 | 0 | 0 | 0 | 1 | -90 | 90 | -0.053593 | -0.013438 | 0.053615 | 0.013447
18 | 17 | 1.5646 | 0.60178 | 1.579e-09 | 0 | 0 | 0 | 0 | 0 | 1 | -90 | 90 | 0.029716 | 0.007451 | -0.029701 | -0.0074452
5 | 4 | 5.8221 | 2.2393 | 5.8755e-09 | 0 | 0 | 0 | 0 | 0 | 1 | -90 | 90 | -0.060916 | -0.015277 | 0.061159 | 0.015369
4 | 6 | 3.4639 | 1.3323 | 3.4957e-09 | 0 | 0 | 0 | 0 | 0 | 1 | -90 | 90 | -0.076869 | -0.019306 | 0.077097 | 0.019394
6 | 11 | 6.4477 | 2.4799 | 6.5069e-09 | 0 | 0 | 0 | 0 | 0 | 1 | -90 | 90 | -0.077097 | -0.019394 | 0.077521 | 0.019556
11 | 12 | 6.4089 | 2.4649 | 6.4677e-09 | 0 | 0 | 0 | 0 | 0 | 1 | -90 | 90 | -0.077521 | -0.019556 | 0.077942 | 0.019717
12 | 8 | 3.9642 | 1.5247 | 4.0006e-09 | 0 | 0 | 0 | 0 | 0 | 1 | -90 | 90 | -0.085068 | -0.021503 | 0.085378 | 0.021622
17 | 19 | 3.7079 | 1.4261 | 3.7419e-09 | 0 | 0 | 0 | 0 | 0 | 1 | -90 | 90 | 0.016327 | 0.0040932 | -0.016315 | -0.0040893
8 | 9 | 1.6109 | 0.61957 | 3.2513e-09 | 0 | 0 | 0 | 0 | 0 | 1 | -90 | 90 | -0.093879 | -0.023753 | 0.094032 | 0.023811
9 | 10 | 0.11933 | 0.045896 | 2.4085e-10 | 0 | 0 | 0 | 0 | 0 | 1 | -90 | 90 | -0.10274 | -0.025994 | 0.10275 | 0.025999
10 | 15 | 1.3444 | 0.51706 | 2.7134e-09 | 0 | 0 | 0 | 0 | 0 | 1 | -90 | 90 | -0.12112 | -0.030601 | 0.12133 | 0.030682
15 | 16 | 1.6831 | 0.64733 | 1.6985e-09 | 0 | 0 | 0 | 0 | 0 | 1 | -90 | 90 | 0.024766 | 0.0062079 | -0.024755 | -0.0062038
15 | 13 | 0.84992 | 0.32689 | 1.7154e-09 | 0 | 0 | 0 | 0 | 0 | 1 | -90 | 90 | -0.14609 | -0.03689 | 0.14629 | 0.036964
16 | 21 | 2.3243 | 0.89396 | 2.3456e-09 | 0 | 0 | 0 | 0 | 0 | 1 | -90 | 90 | 0.010277 | 0.0025755 | -0.010275 | -0.0025747
13 | 14 | 2.8877 | 1.1107 | 2.9142e-09 | 0 | 0 | 0 | 0 | 0 | 1 | -90 | 90 | 0.012889 | 0.0032307 | -0.012884 | -0.003229
21 | 22 | 1.2667 | 0.48719 | 1.2783e-09 | 0 | 0 | 0 | 0 | 0 | 1 | -90 | 90 | 0.0034195 | 0.00085659 | -0.0034194 | -0.00085666
22 | 23 | 3.7569 | 1.445 | 3.7914e-09 | 0 | 0 | 0 | 0 | 0 | 1 | -90 | 90 | 0.0034194 | 0.00085666 | -0.0034189 | -0.00085686
19 | 20 | 1.7956 | 0.69062 | 1.8121e-09 | 0 | 0 | 0 | 0 | 0 | 1 | -90 | 90 | 0.011328 | 0.0028393 | -0.011325 | -0.0028384
20 | 24 | 1.7331 | 0.66656 | 1.749e-09 | 0 | 0 | 0 | 0 | 0 | 1 | -90 | 90 | 0.0060402 | 0.0015138 | -0.0060395 | -0.0015137