## bus_data
BUS_I | BUS_TYPE | Pd | Qd | Gs | Bs | area | Vm | Va | baseKV | zone | Vmax | Vmin
1 | 1 | 0.0013672 | 0.00034266 | 0 | 0 | 1 | 0.97779 | -0.1558 | 0.4 | 1 | 1.1 | 0.9
2 | 1 | 0.0061864 | 0.0015505 | 0 | 0 | 1 | 0.97781 | -0.15561 | 0.4 | 1 | 1.1 | 0.9
35 | 1 | 0 | 0 | 0 | 0 | 1 | 0.98168 | -0.12796 | 0.4 | 1 | 1.1 | 0.9
36 | 1 | 0.0050638 | 0.0012691 | 0 | 0 | 1 | 0.97786 | -0.15512 | 0.4 | 1 | 1.1 | 0.9
34 | 1 | 0.0045517 | 0.0011408 | 0 | 0 | 1 | 0.98508 | -0.10396 | 0.4 | 1 | 1.1 | 0.9
3 | 1 | 0.0046775 | 0.0011723 | 0 | 0 | 1 | 0.97521 | -0.17411 | 0.4 | 1 | 1.1 | 0.9
4 | 1 | 0.0042537 | 0.0010661 | 0 | 0 | 1 | 0.97534 | -0.17314 | 0.4 | 1 | 1.1 | 0.9
5 | 1 | 0.0045879 | 0.0011498 | 0 | 0 | 1 | 0.97561 | -0.17123 | 0.4 | 1 | 1.1 | 0.9
8 | 1 | 0.0036874 | 0.00092416 | 0 | 0 | 1 | 0.97264 | -0.19252 | 0.4 | 1 | 1.1 | 0.9
37 | 1 | 0.0043091 | 0.00108 | 0 | 0 | 1 | 0.97575 | -0.17019 | 0.4 | 1 | 1.1 | 0.9
9 | 1 | 0.015074 | 0.0037779 | 0 | 0 | 1 | 0.9713 | -0.2022 | 0.4 | 1 | 1.1 | 0.9
38 | 1 | 0.0049255 | 0.0012344 | 0 | 0 | 1 | 0.97591 | -0.16909 | 0.4 | 1 | 1.1 | 0.9
6 | 1 | 0.0026772 | 0.00067098 | 0 | 0 | 1 | 0.98775 | -0.086074 | 0.4 | 1 | 1.1 | 0.9
7 | 1 | 0.0038597 | 0.00096734 | 0 | 0 | 1 | 0.98758 | -0.087249 | 0.4 | 1 | 1.1 | 0.9
14 | 1 | 0.0017561 | 0.00044012 | 0 | 0 | 1 | 0.98836 | -0.081716 | 0.4 | 1 | 1.1 | 0.9
16 | 1 | 0.0031748 | 0.00079569 | 0 | 0 | 1 | 0.98795 | -0.08464 | 0.4 | 1 | 1.1 | 0.9
12 | 1 | 0 | 0 | 0 | 0 | 1 | 0.9888 | -0.078617 | 0.4 | 1 | 1.1 | 0.9
10 | 1 | 0.0050764 | 0.0012723 | 0 | 0 | 1 | 0.98962 | -0.072768 | 0.4 | 1 | 1.1 | 0.9
11 | 1 | 0.0038162 | 0.00095644 | 0 | 0 | 1 | 0.99301 | -0.048877 | 0.4 | 1 | 1.1 | 0.9
13 | 1 | 0.0057871 | 0.0014504 | 0 | 0 | 1 | 0.99365 | -0.044418 | 0.4 | 1 | 1.1 | 0.9
24 | 1 | 0.0030935 | 0.00077531 | 0 | 0 | 1 | 0.995 | -0.034967 | 0.4 | 1 | 1.1 | 0.9
25 | 1 | 0.006945 | 0.0017406 | 0 | 0 | 1 | 0.99611 | -0.027166 | 0.4 | 1 | 1.1 | 0.9
15 | 1 | 0.0041557 | 0.0010415 | 0 | 0 | 1 | 0.98739 | -0.088604 | 0.4 | 1 | 1.1 | 0.9
17 | 1 | 0.0039971 | 0.0010018 | 0 | 0 | 1 | 0.98704 | -0.091068 | 0.4 | 1 | 1.1 | 0.9
18 | 1 | 0.020482 | 0.0051333 | 0 | 0 | 1 | 0.99833 | -0.011631 | 0.4 | 1 | 1.1 | 0.9
19 | 1 | 0.004264 | 0.0010687 | 0 | 0 | 1 | 0.99721 | -0.019502 | 0.4 | 1 | 1.1 | 0.9
20 | 1 | 0.0047492 | 0.0011903 | 0 | 0 | 1 | 0.99932 | -0.004723 | 0.4 | 1 | 1.1 | 0.9
21 | 1 | 0.0083111 | 0.002083 | 0 | 0 | 1 | 0.99719 | -0.01959 | 0.4 | 1 | 1.1 | 0.9
22 | 3 | 0.004979 | 0.0012478 | 0 | 0 | 1 | 1 | 0 | 0.4 | 1 | 1.1 | 0.9
23 | 1 | 0.0042756 | 0.0010716 | 0 | 0 | 1 | 0.99691 | -0.021584 | 0.4 | 1 | 1.1 | 0.9
26 | 1 | 0.018595 | 0.0046603 | 0 | 0 | 1 | 0.99832 | -0.011651 | 0.4 | 1 | 1.1 | 0.9
27 | 1 | 0.014149 | 0.0035461 | 0 | 0 | 1 | 0.99778 | -0.015373 | 0.4 | 1 | 1.1 | 0.9
28 | 1 | 0.018266 | 0.0045779 | 0 | 0 | 1 | 0.99753 | -0.017089 | 0.4 | 1 | 1.1 | 0.9
29 | 1 | 0.0069988 | 0.0017541 | 0 | 0 | 1 | 0.99528 | -0.032714 | 0.4 | 1 | 1.1 | 0.9
30 | 1 | 0.0069106 | 0.001732 | 0 | 0 | 1 | 0.99238 | -0.052837 | 0.4 | 1 | 1.1 | 0.9
31 | 1 | 0.0041106 | 0.0010302 | 0 | 0 | 1 | 0.99096 | -0.062726 | 0.4 | 1 | 1.1 | 0.9
32 | 1 | 0.0075316 | 0.0018876 | 0 | 0 | 1 | 0.98849 | -0.080023 | 0.4 | 1 | 1.1 | 0.9
33 | 1 | 0.0042315 | 0.0010605 | 0 | 0 | 1 | 0.98792 | -0.084028 | 0.4 | 1 | 1.1 | 0.9

## generator_data
GEN_BUS | PG | QG | QMAX | QMIN | VG | MBASE | GEN_STATUS | PMAX | PMIN
22 | 0.23314 | 0.058718 | 10 | -10 | 1 | 100 | 1 | 10 | 0

## branch_data
F_BUS | T_BUS | BR_R | BR_X | BR_B | RATE_A | RATE_B | RATE_C | TAP | SHIFT | BR_STATUS | ANGMIN | ANGMAX | P_in | Q_in | P_out | Q_out
1 | 2 | 1.6631 | 0.63966 | 1.6784e-09 | 0 | 0 | 0 | 0 | 0 | 1 | -90 | 90 | -0.0013672 | -0.00034267 | 0.0013673 | 0.00034252
2 | 35 | 45.6643 | 17.5632 | 4.6083e-08 | 0 | 0 | 0 | 0 | 0 | 1 | -90 | 90 | -0.0075536 | -0.001893 | 0.0075825 | 0.0018997
35 | 36 | 7.2878 | 2.803 | 7.3547e-09 | 0 | 0 | 0 | 0 | 0 | 1 | -90 | 90 | 0.046925 | 0.011804 | -0.046748 | -0.011736
35 | 34 | 5.5803 | 2.1463 | 5.6315e-09 | 0 | 0 | 0 | 0 | 0 | 1 | -90 | 90 | -0.054507 | -0.013703 | 0.05469 | 0.013773
36 | 38 | 4.1786 | 1.6072 | 4.217e-09 | 0 | 0 | 0 | 0 | 0 | 1 | -90 | 90 | 0.041684 | 0.010467 | -0.041603 | -0.010437
34 | 33 | 4.2998 | 1.6538 | 4.3393e-09 | 0 | 0 | 0 | 0 | 0 | 1 | -90 | 90 | -0.059242 | -0.014914 | 0.059407 | 0.014977
3 | 4 | 2.5777 | 0.99142 | 2.6013e-09 | 0 | 0 | 0 | 0 | 0 | 1 | -90 | 90 | -0.0046774 | -0.0011723 | 0.004678 | 0.0011723
4 | 5 | 0.8519 | 0.32765 | 8.5972e-10 | 0 | 0 | 0 | 0 | 0 | 1 | -90 | 90 | -0.027763 | -0.0069657 | 0.027771 | 0.0069684
4 | 8 | 12.7611 | 4.9081 | 1.2878e-08 | 0 | 0 | 0 | 0 | 0 | 1 | -90 | 90 | 0.018832 | 0.0047273 | -0.018781 | -0.0047091
5 | 37 | 0.40166 | 0.15448 | 4.0534e-10 | 0 | 0 | 0 | 0 | 0 | 1 | -90 | 90 | -0.032359 | -0.0081182 | 0.032363 | 0.00812
8 | 9 | 7.9003 | 3.0386 | 7.9728e-09 | 0 | 0 | 0 | 0 | 0 | 1 | -90 | 90 | 0.015094 | 0.0037849 | -0.015074 | -0.0037779
37 | 38 | 0.37338 | 0.14361 | 3.768e-10 | 0 | 0 | 0 | 0 | 0 | 1 | -90 | 90 | -0.036672 | -0.0092 | 0.036678 | 0.0092021
6 | 7 | 3.8691 | 1.4881 | 3.9046e-09 | 0 | 0 | 0 | 0 | 0 | 1 | -90 | 90 | 0.0038604 | 0.0009672 | -0.0038597 | -0.00096734
6 | 14 | 8.4692 | 3.2574 | 8.5469e-09 | 0 | 0 | 0 | 0 | 0 | 1 | -90 | 90 | -0.0065376 | -0.0016382 | 0.0065415 | 0.0016389
14 | 16 | 3.28 | 1.2616 | 3.3101e-09 | 0 | 0 | 0 | 0 | 0 | 1 | -90 | 90 | 0.011338 | 0.0028413 | -0.011333 | -0.0028398
14 | 12 | 2.0085 | 0.77252 | 2.027e-09 | 0 | 0 | 0 | 0 | 0 | 1 | -90 | 90 | -0.019636 | -0.0049203 | 0.019644 | 0.0049233
16 | 15 | 6.1723 | 2.374 | 6.2289e-09 | 0 | 0 | 0 | 0 | 0 | 1 | -90 | 90 | 0.0081586 | 0.0020441 | -0.0081541 | -0.002043
12 | 10 | 3.7943 | 1.4594 | 3.8292e-09 | 0 | 0 | 0 | 0 | 0 | 1 | -90 | 90 | -0.019644 | -0.0049233 | 0.01966 | 0.004929
10 | 11 | 12.3677 | 4.7568 | 1.2481e-08 | 0 | 0 | 0 | 0 | 0 | 1 | -90 | 90 | -0.024736 | -0.0062013 | 0.024818 | 0.0062317
11 | 13 | 2.0072 | 0.772 | 2.0256e-09 | 0 | 0 | 0 | 0 | 0 | 1 | -90 | 90 | -0.028635 | -0.0071881 | 0.028652 | 0.0071947
13 | 24 | 3.5446 | 1.3633 | 3.5772e-09 | 0 | 0 | 0 | 0 | 0 | 1 | -90 | 90 | -0.03444 | -0.0086451 | 0.034485 | 0.0086622
24 | 25 | 2.6905 | 1.0348 | 2.7151e-09 | 0 | 0 | 0 | 0 | 0 | 1 | -90 | 90 | -0.037578 | -0.0094375 | 0.037619 | 0.0094529
25 | 23 | 1.6268 | 0.62569 | 1.6417e-09 | 0 | 0 | 0 | 0 | 0 | 1 | -90 | 90 | -0.044564 | -0.011193 | 0.044599 | 0.011207
15 | 17 | 7.8198 | 3.0076 | 7.8915e-09 | 0 | 0 | 0 | 0 | 0 | 1 | -90 | 90 | 0.0039985 | 0.0010015 | -0.0039971 | -0.0010018
18 | 19 | 1.6669 | 0.6411 | 1.6822e-09 | 0 | 0 | 0 | 0 | 0 | 1 | -90 | 90 | 0.061531 | 0.015461 | -0.061464 | -0.015435
18 | 20 | 1.0985 | 0.42251 | 1.1086e-09 | 0 | 0 | 0 | 0 | 0 | 1 | -90 | 90 | -0.082013 | -0.020594 | 0.082092 | 0.020624
19 | 21 | 0.020055 | 0.0077134 | 2.0239e-11 | 0 | 0 | 0 | 0 | 0 | 1 | -90 | 90 | 0.0572 | 0.014367 | -0.057199 | -0.014366
20 | 22 | 0.71101 | 0.27347 | 7.1754e-10 | 0 | 0 | 0 | 0 | 0 | 1 | -90 | 90 | -0.086841 | -0.021815 | 0.086898 | 0.021837
21 | 23 | 0.53064 | 0.20409 | 5.3551e-10 | 0 | 0 | 0 | 0 | 0 | 1 | -90 | 90 | 0.048888 | 0.012283 | -0.048874 | -0.012278
22 | 26 | 1.0856 | 0.41755 | 2.1912e-09 | 0 | 0 | 0 | 0 | 0 | 1 | -90 | 90 | 0.14127 | 0.035633 | -0.14103 | -0.035545
26 | 27 | 0.39921 | 0.15354 | 8.0574e-10 | 0 | 0 | 0 | 0 | 0 | 1 | -90 | 90 | 0.12244 | 0.030885 | -0.12238 | -0.03086
27 | 28 | 0.20831 | 0.08012 | 4.2045e-10 | 0 | 0 | 0 | 0 | 0 | 1 | -90 | 90 | 0.10823 | 0.027314 | -0.1082 | -0.027304
28 | 29 | 2.2821 | 0.87775 | 2.3031e-09 | 0 | 0 | 0 | 0 | 0 | 1 | -90 | 90 | 0.089934 | 0.022726 | -0.089737 | -0.02265
29 | 30 | 3.1749 | 1.2211 | 3.204e-09 | 0 | 0 | 0 | 0 | 0 | 1 | -90 | 90 | 0.082738 | 0.020896 | -0.082505 | -0.020807
30 | 31 | 1.6974 | 0.65284 | 1.713e-09 | 0 | 0 | 0 | 0 | 0 | 1 | -90 | 90 | 0.075594 | 0.019075 | -0.07549 | -0.019035
31 | 32 | 3.1298 | 1.2038 | 3.1586e-09 | 0 | 0 | 0 | 0 | 0 | 1 | -90 | 90 | 0.071379 | 0.018005 | -0.071206 | -0.017939
32 | 33 | 0.80886 | 0.3111 | 8.1629e-10 | 0 | 0 | 0 | 0 | 0 | 1 | -90 | 90 | 0.063675 | 0.016051 | -0.063639 | -0.016037