## bus_data
BUS_I | BUS_TYPE | Pd | Qd | Gs | Bs | area | Vm | Va | baseKV | zone | Vmax | Vmin
1 | 1 | 0.0029373 | 0.00073616 | 0 | 0 | 1 | 0.99514 | -0.03404 | 0.4 | 1 | 1.1 | 0.9
2 | 1 | 0.0036684 | 0.00091938 | 0 | 0 | 1 | 0.99527 | -0.033104 | 0.4 | 1 | 1.1 | 0.9
3 | 1 | 0.0027747 | 0.00069541 | 0 | 0 | 1 | 0.99568 | -0.03021 | 0.4 | 1 | 1.1 | 0.9
4 | 1 | 0 | 0 | 0 | 0 | 1 | 0.99728 | -0.01895 | 0.4 | 1 | 1.1 | 0.9
5 | 1 | 0.0068345 | 0.0017129 | 0 | 0 | 1 | 0.99663 | -0.023576 | 0.4 | 1 | 1.1 | 0.9
8 | 1 | 0 | 0 | 0 | 0 | 1 | 0.99831 | -0.011747 | 0.4 | 1 | 1.1 | 0.9
6 | 1 | 0 | 0 | 0 | 0 | 1 | 0.99748 | -0.017555 | 0.4 | 1 | 1.1 | 0.9
22 | 1 | 0.0023753 | 0.00059532 | 0 | 0 | 1 | 0.99575 | -0.029665 | 0.4 | 1 | 1.1 | 0.9
7 | 1 | 0 | 0 | 0 | 0 | 1 | 0.9982 | -0.012525 | 0.4 | 1 | 1.1 | 0.9
27 | 1 | 0.0046567 | 0.0011671 | 0 | 0 | 1 | 0.99767 | -0.016229 | 0.4 | 1 | 1.1 | 0.9
11 | 3 | 0 | 0 | 0 | 0 | 1 | 1 | 0 | 0.4 | 1 | 1.1 | 0.9
9 | 1 | 0.028194 | 0.0070661 | 0 | 0 | 1 | 0.99286 | -0.049825 | 0.4 | 1 | 1.1 | 0.9
23 | 1 | 0 | 0 | 0 | 0 | 1 | 0.9939 | -0.042688 | 0.4 | 1 | 1.1 | 0.9
28 | 1 | 0.003183 | 0.00079773 | 0 | 0 | 1 | 0.99972 | -0.0019457 | 0.4 | 1 | 1.1 | 0.9
10 | 1 | 0 | 0 | 0 | 0 | 1 | 0.99271 | -0.050908 | 0.4 | 1 | 1.1 | 0.9
12 | 1 | 0 | 0 | 0 | 0 | 1 | 0.99153 | -0.059174 | 0.4 | 1 | 1.1 | 0.9
14 | 1 | 0.030614 | 0.0076726 | 0 | 0 | 1 | 0.99082 | -0.064172 | 0.4 | 1 | 1.1 | 0.9
15 | 1 | 0 | 0 | 0 | 0 | 1 | 0.98591 | -0.098843 | 0.4 | 1 | 1.1 | 0.9
16 | 1 | 0.024855 | 0.0062293 | 0 | 0 | 1 | 0.98292 | -0.12007 | 0.4 | 1 | 1.1 | 0.9
13 | 1 | 0.032171 | 0.0080627 | 0 | 0 | 1 | 0.98937 | -0.074442 | 0.4 | 1 | 1.1 | 0.9
17 | 1 | 0.010726 | 0.0026882 | 0 | 0 | 1 | 0.99233 | -0.053689 | 0.4 | 1 | 1.1 | 0.9
18 | 1 | 0 | 0 | 0 | 0 | 1 | 0.99242 | -0.053102 | 0.4 | 1 | 1.1 | 0.9
19 | 1 | 0.010001 | 0.0025065 | 0 | 0 | 1 | 0.99249 | -0.052618 | 0.4 | 1 | 1.1 | 0.9
20 | 1 | 0.0086881 | 0.0021774 | 0 | 0 | 1 | 0.99258 | -0.051986 | 0.4 | 1 | 1.1 | 0.9
21 | 1 | 0.010203 | 0.0025571 | 0 | 0 | 1 | 0.99275 | -0.050766 | 0.4 | 1 | 1.1 | 0.9
24 | 1 | 0.017779 | 0.0044559 | 0 | 0 | 1 | 0.99314 | -0.048001 | 0.4 | 1 | 1.1 | 0.9
25 | 1 | 0.011014 | 0.0027603 | 0 | 0 | 1 | 0.9929 | -0.049727 | 0.4 | 1 | 1.1 | 0.9

## generator_data
GEN_BUS | PG | QG | QMAX | QMIN | VG | MBASE | GEN_STATUS | PMAX | PMIN
11 | 0.21247 | 0.053476 | 10 | -10 | 1 | 100 | 1 | 10 | 0

## branch_data
F_BUS | T_BUS | BR_R | BR_X | BR_B | RATE_A | RATE_B | RATE_C | TAP | SHIFT | BR_STATUS | ANGMIN | ANGMAX | P_in | Q_in | P_out | Q_out
1 | 2 | 4.1088 | 1.5803 | 4.1465e-09 | 0 | 0 | 0 | 0 | 0 | 1 | -90 | 90 | -0.0029373 | -0.00073616 | 0.0029377 | 0.00073589
2 | 3 | 5.6492 | 2.1728 | 5.7011e-09 | 0 | 0 | 0 | 0 | 0 | 1 | -90 | 90 | -0.0066061 | -0.0016553 | 0.0066087 | 0.0016557
3 | 4 | 15.505 | 5.9635 | 1.5647e-08 | 0 | 0 | 0 | 0 | 0 | 1 | -90 | 90 | -0.0093834 | -0.0023511 | 0.0093981 | 0.0023552
4 | 5 | 8.7597 | 3.3691 | 8.8401e-09 | 0 | 0 | 0 | 0 | 0 | 1 | -90 | 90 | 0.0068388 | 0.0017137 | -0.0068345 | -0.0017129
4 | 8 | 5.7508 | 2.2118 | 5.8036e-09 | 0 | 0 | 0 | 0 | 0 | 1 | -90 | 90 | -0.016237 | -0.0040689 | 0.016253 | 0.0040745
8 | 11 | 0.73584 | 0.28302 | 2.2278e-09 | 0 | 0 | 0 | 0 | 0 | 1 | -90 | 90 | -0.20894 | -0.052548 | 0.20929 | 0.052679
8 | 9 | 4.2431 | 1.632 | 1.2846e-08 | 0 | 0 | 0 | 0 | 0 | 1 | -90 | 90 | 0.11687 | 0.029424 | -0.11625 | -0.029187
8 | 6 | 1.064 | 0.40922 | 3.2212e-09 | 0 | 0 | 0 | 0 | 0 | 1 | -90 | 90 | 0.071164 | 0.017883 | -0.071107 | -0.017861
8 | 7 | 2.1634 | 0.83206 | 2.1832e-09 | 0 | 0 | 0 | 0 | 0 | 1 | -90 | 90 | 0.0046596 | 0.0011669 | -0.0046591 | -0.001167
6 | 22 | 2.2127 | 0.85102 | 6.6989e-09 | 0 | 0 | 0 | 0 | 0 | 1 | -90 | 90 | 0.071107 | 0.017861 | -0.070987 | -0.017815
22 | 23 | 2.4534 | 0.94363 | 7.4278e-09 | 0 | 0 | 0 | 0 | 0 | 1 | -90 | 90 | 0.068612 | 0.01722 | -0.068488 | -0.017173
7 | 27 | 10.3118 | 3.9661 | 1.0406e-08 | 0 | 0 | 0 | 0 | 0 | 1 | -90 | 90 | 0.0046591 | 0.001167 | -0.0046567 | -0.0011671
11 | 28 | 7.9529 | 3.0588 | 8.0259e-09 | 0 | 0 | 0 | 0 | 0 | 1 | -90 | 90 | 0.0031838 | 0.00079725 | -0.003183 | -0.00079773
9 | 10 | 0.15847 | 0.06095 | 4.7977e-10 | 0 | 0 | 0 | 0 | 0 | 1 | -90 | 90 | 0.088055 | 0.022121 | -0.088042 | -0.022116
23 | 24 | 0.99831 | 0.38396 | 3.0224e-09 | 0 | 0 | 0 | 0 | 0 | 1 | -90 | 90 | 0.068488 | 0.017173 | -0.068437 | -0.017154
10 | 12 | 1.209 | 0.46502 | 3.6604e-09 | 0 | 0 | 0 | 0 | 0 | 1 | -90 | 90 | 0.088042 | 0.022116 | -0.08794 | -0.022077
12 | 14 | 0.72956 | 0.2806 | 2.2088e-09 | 0 | 0 | 0 | 0 | 0 | 1 | -90 | 90 | 0.08794 | 0.022077 | -0.087879 | -0.022054
14 | 13 | 2.2988 | 0.88416 | 4.6398e-09 | 0 | 0 | 0 | 0 | 0 | 1 | -90 | 90 | 0.057265 | 0.014381 | -0.057184 | -0.01435
15 | 16 | 10.7779 | 4.1453 | 1.0877e-08 | 0 | 0 | 0 | 0 | 0 | 1 | -90 | 90 | 0.024928 | 0.0062564 | -0.024855 | -0.0062293
15 | 13 | 12.4674 | 4.7951 | 1.2582e-08 | 0 | 0 | 0 | 0 | 0 | 1 | -90 | 90 | -0.024928 | -0.0062564 | 0.025013 | 0.0062878
17 | 18 | 0.70257 | 0.27022 | 7.0902e-10 | 0 | 0 | 0 | 0 | 0 | 1 | -90 | 90 | -0.010726 | -0.0026882 | 0.010727 | 0.0026885
18 | 19 | 0.57896 | 0.22268 | 1.1686e-09 | 0 | 0 | 0 | 0 | 0 | 1 | -90 | 90 | -0.010727 | -0.0026885 | 0.010728 | 0.0026887
19 | 20 | 0.39133 | 0.15051 | 1.1848e-09 | 0 | 0 | 0 | 0 | 0 | 1 | -90 | 90 | -0.020729 | -0.0051952 | 0.020731 | 0.0051958
20 | 21 | 0.53225 | 0.20471 | 1.6114e-09 | 0 | 0 | 0 | 0 | 0 | 1 | -90 | 90 | -0.029419 | -0.0073732 | 0.029424 | 0.007375
21 | 24 | 0.89624 | 0.34471 | 2.7134e-09 | 0 | 0 | 0 | 0 | 0 | 1 | -90 | 90 | -0.039627 | -0.0099321 | 0.039642 | 0.0099376
24 | 25 | 2.0132 | 0.77431 | 6.095e-09 | 0 | 0 | 0 | 0 | 0 | 1 | -90 | 90 | 0.011016 | 0.0027607 | -0.011014 | -0.0027603