## bus_data
BUS_I | BUS_TYPE | Pd | Qd | Gs | Bs | area | Vm | Va | baseKV | zone | Vmax | Vmin
1 | 3 | 0.0050736 | 0.0012716 | 0 | 0 | 1 | 1 | 0 | 0.4 | 1 | 1.1 | 0.9
2 | 1 | 0.0072206 | 0.0018096 | 0 | 0 | 1 | 0.99702 | -0.020796 | 0.4 | 1 | 1.1 | 0.9
3 | 1 | 0.004823 | 0.0012088 | 0 | 0 | 1 | 0.99801 | -0.013824 | 0.4 | 1 | 1.1 | 0.9
4 | 1 | 0 | 0 | 0 | 0 | 1 | 0.99636 | -0.025389 | 0.4 | 1 | 1.1 | 0.9
5 | 1 | 0.006364 | 0.001595 | 0 | 0 | 1 | 0.99642 | -0.024872 | 0.4 | 1 | 1.1 | 0.9
6 | 1 | 0.058778 | 0.014731 | 0 | 0 | 1 | 0.9917 | -0.058177 | 0.4 | 1 | 1.1 | 0.9
7 | 1 | 0 | 0 | 0 | 0 | 1 | 0.99596 | -0.028218 | 0.4 | 1 | 1.1 | 0.9
20 | 1 | 0.0082579 | 0.0020696 | 0 | 0 | 1 | 0.99604 | -0.027655 | 0.4 | 1 | 1.1 | 0.9
10 | 1 | 0 | 0 | 0 | 0 | 1 | 0.99295 | -0.049114 | 0.4 | 1 | 1.1 | 0.9
17 | 1 | 0.0025471 | 0.00063837 | 0 | 0 | 1 | 0.99551 | -0.03138 | 0.4 | 1 | 1.1 | 0.9
11 | 1 | 0.011808 | 0.0029594 | 0 | 0 | 1 | 0.98696 | -0.09135 | 0.4 | 1 | 1.1 | 0.9
12 | 1 | 0 | 0 | 0 | 0 | 1 | 0.99238 | -0.053162 | 0.4 | 1 | 1.1 | 0.9
13 | 1 | 0.0044869 | 0.0011245 | 0 | 0 | 1 | 0.98635 | -0.095689 | 0.4 | 1 | 1.1 | 0.9
14 | 1 | 0 | 0 | 0 | 0 | 1 | 0.98651 | -0.094599 | 0.4 | 1 | 1.1 | 0.9
16 | 1 | 0.025911 | 0.0064938 | 0 | 0 | 1 | 0.98663 | -0.09372 | 0.4 | 1 | 1.1 | 0.9
18 | 1 | 0.0059056 | 0.0014801 | 0 | 0 | 1 | 0.99199 | -0.055942 | 0.4 | 1 | 1.1 | 0.9
15 | 1 | 0 | 0 | 0 | 0 | 1 | 0.98657 | -0.094138 | 0.4 | 1 | 1.1 | 0.9

## generator_data
GEN_BUS | PG | QG | QMAX | QMIN | VG | MBASE | GEN_STATUS | PMAX | PMIN
1 | 0.14235 | 0.035823 | 10 | -10 | 1 | 100 | 1 | 10 | 0

## branch_data
F_BUS | T_BUS | BR_R | BR_X | BR_B | RATE_A | RATE_B | RATE_C | TAP | SHIFT | BR_STATUS | ANGMIN | ANGMAX | P_in | Q_in | P_out | Q_out
1 | 2 | 3.515 | 1.3519 | 3.5473e-09 | 0 | 0 | 0 | 0 | 0 | 1 | -90 | 90 | 0.077344 | 0.019452 | -0.077121 | -0.019367
1 | 3 | 3.0289 | 1.165 | 3.0567e-09 | 0 | 0 | 0 | 0 | 0 | 1 | -90 | 90 | 0.059927 | 0.015099 | -0.059812 | -0.015055
2 | 4 | 0.85357 | 0.3283 | 8.614e-10 | 0 | 0 | 0 | 0 | 0 | 1 | -90 | 90 | 0.0699 | 0.017557 | -0.069856 | -0.01754
3 | 5 | 2.6254 | 1.0098 | 2.6495e-09 | 0 | 0 | 0 | 0 | 0 | 1 | -90 | 90 | 0.054989 | 0.013846 | -0.054904 | -0.013814
4 | 6 | 7.1793 | 2.7613 | 7.2451e-09 | 0 | 0 | 0 | 0 | 0 | 1 | -90 | 90 | 0.059046 | 0.014833 | -0.058778 | -0.014731
4 | 7 | 14.2615 | 5.4852 | 1.4392e-08 | 0 | 0 | 0 | 0 | 0 | 1 | -90 | 90 | 0.0025492 | 0.00063615 | -0.0025482 | -0.0006372
4 | 20 | 3.5477 | 1.3645 | 3.5803e-09 | 0 | 0 | 0 | 0 | 0 | 1 | -90 | 90 | 0.0082605 | 0.0020703 | -0.0082579 | -0.0020696
5 | 10 | 6.4902 | 2.4962 | 6.5497e-09 | 0 | 0 | 0 | 0 | 0 | 1 | -90 | 90 | 0.04854 | 0.012219 | -0.048376 | -0.012156
7 | 17 | 15.9953 | 6.152 | 1.6142e-08 | 0 | 0 | 0 | 0 | 0 | 1 | -90 | 90 | 0.0025482 | 0.0006372 | -0.0025471 | -0.00063837
10 | 11 | 12.7717 | 4.9122 | 1.2889e-08 | 0 | 0 | 0 | 0 | 0 | 1 | -90 | 90 | 0.042465 | 0.010676 | -0.042217 | -0.010581
10 | 12 | 8.7848 | 3.3788 | 8.8654e-09 | 0 | 0 | 0 | 0 | 0 | 1 | -90 | 90 | 0.0059112 | 0.0014808 | -0.0059079 | -0.0014804
11 | 16 | 0.98868 | 0.38026 | 9.9775e-10 | 0 | 0 | 0 | 0 | 0 | 1 | -90 | 90 | 0.030409 | 0.007622 | -0.030399 | -0.0076183
12 | 18 | 6.0345 | 2.3209 | 6.0898e-09 | 0 | 0 | 0 | 0 | 0 | 1 | -90 | 90 | 0.0059079 | 0.0014804 | -0.0059056 | -0.0014801
13 | 14 | 3.0775 | 1.1837 | 3.1057e-09 | 0 | 0 | 0 | 0 | 0 | 1 | -90 | 90 | -0.0044869 | -0.0011245 | 0.0044875 | 0.0011245
14 | 15 | 1.3025 | 0.50095 | 1.3144e-09 | 0 | 0 | 0 | 0 | 0 | 1 | -90 | 90 | -0.0044875 | -0.0011245 | 0.0044878 | 0.0011245
16 | 15 | 1.1803 | 0.45394 | 1.1911e-09 | 0 | 0 | 0 | 0 | 0 | 1 | -90 | 90 | 0.0044881 | 0.0011244 | -0.0044878 | -0.0011245