## bus_data
BUS_I | BUS_TYPE | Pd | Qd | Gs | Bs | area | Vm | Va | baseKV | zone | Vmax | Vmin
1 | 1 | 0.093092 | 0.023331 | 0 | 0 | 1 | 0.98606 | -0.097497 | 0.4 | 1 | 1.1 | 0.9
2 | 1 | 0 | 0 | 0 | 0 | 1 | 0.98576 | -0.099627 | 0.4 | 1 | 1.1 | 0.9
3 | 1 | 0 | 0 | 0 | 0 | 1 | 0.99159 | -0.058479 | 0.4 | 1 | 1.1 | 0.9
4 | 1 | 0.0022122 | 0.00055443 | 0 | 0 | 1 | 0.98568 | -0.10022 | 0.4 | 1 | 1.1 | 0.9
5 | 1 | 0.0036856 | 0.0009237 | 0 | 0 | 1 | 0.98513 | -0.10412 | 0.4 | 1 | 1.1 | 0.9
6 | 1 | 0 | 0 | 0 | 0 | 1 | 0.99289 | -0.049381 | 0.4 | 1 | 1.1 | 0.9
7 | 1 | 0.0060034 | 0.0015046 | 0 | 0 | 1 | 0.98509 | -0.10445 | 0.4 | 1 | 1.1 | 0.9
8 | 3 | 0.013538 | 0.0033931 | 0 | 0 | 1 | 1 | 0 | 0.4 | 1 | 1.1 | 0.9
9 | 1 | 0.034702 | 0.0086973 | 0 | 0 | 1 | 0.99014 | -0.068621 | 0.4 | 1 | 1.1 | 0.9
10 | 1 | 0 | 0 | 0 | 0 | 1 | 0.98662 | -0.093313 | 0.4 | 1 | 1.1 | 0.9
11 | 1 | 0.058158 | 0.014576 | 0 | 0 | 1 | 0.97847 | -0.15116 | 0.4 | 1 | 1.1 | 0.9

## generator_data
GEN_BUS | PG | QG | QMAX | QMIN | VG | MBASE | GEN_STATUS | PMAX | PMIN
8 | 0.21442 | 0.054138 | 10 | -10 | 1 | 100 | 1 | 10 | 0

## branch_data
F_BUS | T_BUS | BR_R | BR_X | BR_B | RATE_A | RATE_B | RATE_C | TAP | SHIFT | BR_STATUS | ANGMIN | ANGMAX | P_in | Q_in | P_out | Q_out
1 | 2 | 2.2645 | 0.87096 | 2.2853e-09 | 0 | 0 | 0 | 0 | 0 | 1 | -90 | 90 | 0.011911 | 0.0029854 | -0.011908 | -0.0029843
1 | 3 | 4.7326 | 1.8202 | 9.552e-09 | 0 | 0 | 0 | 0 | 0 | 1 | -90 | 90 | -0.105 | -0.026317 | 0.10557 | 0.026535
2 | 4 | 3.3626 | 1.2933 | 3.3935e-09 | 0 | 0 | 0 | 0 | 0 | 1 | -90 | 90 | 0.0022124 | 0.00055417 | -0.0022122 | -0.00055443
2 | 5 | 5.869 | 2.2573 | 5.9228e-09 | 0 | 0 | 0 | 0 | 0 | 1 | -90 | 90 | 0.0096953 | 0.0024301 | -0.0096893 | -0.0024283
3 | 6 | 1.1111 | 0.42735 | 2.2426e-09 | 0 | 0 | 0 | 0 | 0 | 1 | -90 | 90 | -0.10557 | -0.026535 | 0.10571 | 0.026586
5 | 7 | 0.69213 | 0.2662 | 6.9848e-10 | 0 | 0 | 0 | 0 | 0 | 1 | -90 | 90 | 0.0060037 | 0.0015046 | -0.0060034 | -0.0015046
6 | 8 | 3.2272 | 1.2412 | 6.5137e-09 | 0 | 0 | 0 | 0 | 0 | 1 | -90 | 90 | -0.19949 | -0.050212 | 0.20088 | 0.050745
6 | 9 | 2.6528 | 1.0203 | 2.6772e-09 | 0 | 0 | 0 | 0 | 0 | 1 | -90 | 90 | 0.093784 | 0.023626 | -0.093533 | -0.02353
9 | 10 | 5.4014 | 2.0775 | 5.451e-09 | 0 | 0 | 0 | 0 | 0 | 1 | -90 | 90 | 0.05883 | 0.014833 | -0.058627 | -0.014755
10 | 11 | 12.507 | 4.8104 | 1.2622e-08 | 0 | 0 | 0 | 0 | 0 | 1 | -90 | 90 | 0.058627 | 0.014755 | -0.058158 | -0.014576