## bus_data
BUS_I | BUS_TYPE | Pd | Qd | Gs | Bs | area | Vm | Va | baseKV | zone | Vmax | Vmin
1 | 1 | 0.089013 | 0.022309 | 0 | 0 | 1 | 0.99905 | -0.0066744 | 0.4 | 1 | 1.1 | 0.9
2 | 1 | 0.011541 | 0.0028925 | 0 | 0 | 1 | 0.99853 | -0.010322 | 0.4 | 1 | 1.1 | 0.9
3 | 1 | 0.056899 | 0.01426 | 0 | 0 | 1 | 0.99921 | -0.0055011 | 0.4 | 1 | 1.1 | 0.9
4 | 1 | 0 | 0 | 0 | 0 | 1 | 0.99835 | -0.011554 | 0.4 | 1 | 1.1 | 0.9
5 | 3 | 0 | 0 | 0 | 0 | 1 | 1 | 0 | 0.4 | 1 | 1.1 | 0.9
7 | 1 | 0.0080984 | 0.0020296 | 0 | 0 | 1 | 0.99809 | -0.013388 | 0.4 | 1 | 1.1 | 0.9
6 | 1 | 0.072367 | 0.018137 | 0 | 0 | 1 | 0.99754 | -0.017202 | 0.4 | 1 | 1.1 | 0.9

## generator_data
GEN_BUS | PG | QG | QMAX | QMIN | VG | MBASE | GEN_STATUS | PMAX | PMIN
5 | 0.23825 | 0.059754 | 10 | -10 | 1 | 100 | 1 | 10 | 0

## branch_data
F_BUS | T_BUS | BR_R | BR_X | BR_B | RATE_A | RATE_B | RATE_C | TAP | SHIFT | BR_STATUS | ANGMIN | ANGMAX | P_in | Q_in | P_out | Q_out
1 | 2 | 2.413 | 0.92807 | 2.4351e-09 | 0 | 0 | 0 | 0 | 0 | 1 | -90 | 90 | 0.019653 | 0.0049266 | -0.019643 | -0.004923
1 | 3 | 0.1404 | 0.054001 | 2.8338e-10 | 0 | 0 | 0 | 0 | 0 | 1 | -90 | 90 | -0.10867 | -0.027235 | 0.10868 | 0.027242
2 | 4 | 1.9735 | 0.75903 | 1.9916e-09 | 0 | 0 | 0 | 0 | 0 | 1 | -90 | 90 | 0.0081018 | 0.0020305 | -0.0081004 | -0.0020301
3 | 5 | 0.43247 | 0.16634 | 8.7288e-10 | 0 | 0 | 0 | 0 | 0 | 1 | -90 | 90 | -0.16558 | -0.041502 | 0.16571 | 0.041551
4 | 7 | 2.9393 | 1.1305 | 2.9663e-09 | 0 | 0 | 0 | 0 | 0 | 1 | -90 | 90 | 0.0081004 | 0.0020301 | -0.0080984 | -0.0020296
5 | 6 | 3.0887 | 1.1879 | 3.117e-09 | 0 | 0 | 0 | 0 | 0 | 1 | -90 | 90 | 0.07254 | 0.018203 | -0.072367 | -0.018137