## bus_data
BUS_I | BUS_TYPE | Pd | Qd | Gs | Bs | area | Vm | Va | baseKV | zone | Vmax | Vmin
1 | 1 | 0.0019375 | 0.00048558 | 0 | 0 | 1 | 0.97881 | -0.14851 | 0.4 | 1 | 1.1 | 0.9
2 | 1 | 0.0068103 | 0.0017068 | 0 | 0 | 1 | 0.97885 | -0.14826 | 0.4 | 1 | 1.1 | 0.9
3 | 1 | 0 | 0 | 0 | 0 | 1 | 0.97801 | -0.15429 | 0.4 | 1 | 1.1 | 0.9
4 | 1 | 0.0048661 | 0.0012196 | 0 | 0 | 1 | 0.98047 | -0.13668 | 0.4 | 1 | 1.1 | 0.9
5 | 1 | 0.0030903 | 0.00077451 | 0 | 0 | 1 | 0.97779 | -0.15583 | 0.4 | 1 | 1.1 | 0.9
6 | 1 | 0.0033801 | 0.00084713 | 0 | 0 | 1 | 0.97786 | -0.15536 | 0.4 | 1 | 1.1 | 0.9
11 | 1 | 0.0056181 | 0.001408 | 0 | 0 | 1 | 0.97914 | -0.14619 | 0.4 | 1 | 1.1 | 0.9
12 | 1 | 0 | 0 | 0 | 0 | 1 | 0.98393 | -0.1121 | 0.4 | 1 | 1.1 | 0.9
7 | 1 | 0.002222 | 0.00055688 | 0 | 0 | 1 | 0.97774 | -0.15623 | 0.4 | 1 | 1.1 | 0.9
10 | 1 | 0.0069247 | 0.0017355 | 0 | 0 | 1 | 0.97752 | -0.15775 | 0.4 | 1 | 1.1 | 0.9
16 | 1 | 0 | 0 | 0 | 0 | 1 | 0.97739 | -0.15866 | 0.4 | 1 | 1.1 | 0.9
20 | 1 | 0.0048101 | 0.0012055 | 0 | 0 | 1 | 0.98705 | -0.090132 | 0.4 | 1 | 1.1 | 0.9
8 | 1 | 0.0029352 | 0.00073562 | 0 | 0 | 1 | 0.97755 | -0.15756 | 0.4 | 1 | 1.1 | 0.9
9 | 1 | 0.0035739 | 0.00089571 | 0 | 0 | 1 | 0.97743 | -0.1584 | 0.4 | 1 | 1.1 | 0.9
17 | 1 | 0.0044176 | 0.0011072 | 0 | 0 | 1 | 0.97603 | -0.16843 | 0.4 | 1 | 1.1 | 0.9
18 | 1 | 0.0075511 | 0.0018925 | 0 | 0 | 1 | 0.97681 | -0.16283 | 0.4 | 1 | 1.1 | 0.9
27 | 1 | 0.0037202 | 0.00093238 | 0 | 0 | 1 | 0.99203 | -0.055711 | 0.4 | 1 | 1.1 | 0.9
40 | 1 | 0 | 0 | 0 | 0 | 1 | 0.99222 | -0.054364 | 0.4 | 1 | 1.1 | 0.9
19 | 1 | 0.0066277 | 0.0016611 | 0 | 0 | 1 | 0.98765 | -0.085914 | 0.4 | 1 | 1.1 | 0.9
13 | 1 | 0.0023496 | 0.00058888 | 0 | 0 | 1 | 0.97474 | -0.17769 | 0.4 | 1 | 1.1 | 0.9
14 | 1 | 0.0026356 | 0.00066054 | 0 | 0 | 1 | 0.97486 | -0.17685 | 0.4 | 1 | 1.1 | 0.9
28 | 1 | 0.0044128 | 0.001106 | 0 | 0 | 1 | 0.97578 | -0.17022 | 0.4 | 1 | 1.1 | 0.9
29 | 1 | 0.0043201 | 0.0010827 | 0 | 0 | 1 | 0.97569 | -0.1709 | 0.4 | 1 | 1.1 | 0.9
21 | 1 | 0.004173 | 0.0010458 | 0 | 0 | 1 | 0.9938 | -0.042956 | 0.4 | 1 | 1.1 | 0.9
22 | 1 | 0.0035048 | 0.00087839 | 0 | 0 | 1 | 0.99473 | -0.036491 | 0.4 | 1 | 1.1 | 0.9
25 | 1 | 0.0026076 | 0.00065353 | 0 | 0 | 1 | 0.99714 | -0.019777 | 0.4 | 1 | 1.1 | 0.9
23 | 1 | 0.0061444 | 0.0015399 | 0 | 0 | 1 | 0.9973 | -0.018697 | 0.4 | 1 | 1.1 | 0.9
24 | 3 | 0.0047064 | 0.0011795 | 0 | 0 | 1 | 1 | 0 | 0.4 | 1 | 1.1 | 0.9
31 | 1 | 0.0022639 | 0.00056739 | 0 | 0 | 1 | 0.99527 | -0.032883 | 0.4 | 1 | 1.1 | 0.9
26 | 1 | 0.0074393 | 0.0018645 | 0 | 0 | 1 | 0.99969 | -0.0021559 | 0.4 | 1 | 1.1 | 0.9
32 | 1 | 0.0026025 | 0.00065226 | 0 | 0 | 1 | 0.99462 | -0.037456 | 0.4 | 1 | 1.1 | 0.9
34 | 1 | 0.0022916 | 0.00057433 | 0 | 0 | 1 | 0.99459 | -0.03767 | 0.4 | 1 | 1.1 | 0.9
35 | 1 | 0.0023722 | 0.00059453 | 0 | 0 | 1 | 0.99422 | -0.040327 | 0.4 | 1 | 1.1 | 0.9
36 | 1 | 0.0024595 | 0.0006164 | 0 | 0 | 1 | 0.99391 | -0.042493 | 0.4 | 1 | 1.1 | 0.9
41 | 1 | 0.0033053 | 0.00082839 | 0 | 0 | 1 | 0.99226 | -0.054119 | 0.4 | 1 | 1.1 | 0.9
37 | 1 | 0.0024364 | 0.00061063 | 0 | 0 | 1 | 0.9936 | -0.044679 | 0.4 | 1 | 1.1 | 0.9
42 | 1 | 0.005123 | 0.0012839 | 0 | 0 | 1 | 0.99266 | -0.051262 | 0.4 | 1 | 1.1 | 0.9

## generator_data
GEN_BUS | PG | QG | QMAX | QMIN | VG | MBASE | GEN_STATUS | PMAX | PMIN
24 | 0.13551 | 0.034201 | 10 | -10 | 1 | 100 | 1 | 10 | 0

## branch_data
F_BUS | T_BUS | BR_R | BR_X | BR_B | RATE_A | RATE_B | RATE_C | TAP | SHIFT | BR_STATUS | ANGMIN | ANGMAX | P_in | Q_in | P_out | Q_out
1 | 2 | 0.13004 | 0.050017 | 1.3124e-10 | 0 | 0 | 0 | 0 | 0 | 1 | -90 | 90 | -0.02409 | -0.0060394 | 0.02409 | 0.0060397
1 | 3 | 3.258 | 1.2531 | 3.2879e-09 | 0 | 0 | 0 | 0 | 0 | 1 | -90 | 90 | 0.022152 | 0.0055538 | -0.022134 | -0.0055473
2 | 4 | 4.6838 | 1.8014 | 4.7267e-09 | 0 | 0 | 0 | 0 | 0 | 1 | -90 | 90 | -0.030901 | -0.0077465 | 0.03095 | 0.0077652
3 | 5 | 1.6262 | 0.62547 | 1.6411e-09 | 0 | 0 | 0 | 0 | 0 | 1 | -90 | 90 | 0.011826 | 0.0029638 | -0.011823 | -0.002963
3 | 6 | 1.2918 | 0.49686 | 1.3037e-09 | 0 | 0 | 0 | 0 | 0 | 1 | -90 | 90 | 0.010309 | 0.0025836 | -0.010307 | -0.0025831
4 | 11 | 3.7941 | 1.4593 | 3.829e-09 | 0 | 0 | 0 | 0 | 0 | 1 | -90 | 90 | 0.031428 | 0.0078881 | -0.031387 | -0.0078725
4 | 12 | 4.6046 | 1.771 | 4.6469e-09 | 0 | 0 | 0 | 0 | 0 | 1 | -90 | 90 | -0.067244 | -0.016873 | 0.067475 | 0.016961
5 | 7 | 0.56571 | 0.21758 | 5.7091e-10 | 0 | 0 | 0 | 0 | 0 | 1 | -90 | 90 | 0.0087331 | 0.0021884 | -0.0087326 | -0.0021883
6 | 10 | 4.3027 | 1.6549 | 4.3421e-09 | 0 | 0 | 0 | 0 | 0 | 1 | -90 | 90 | 0.0069269 | 0.001736 | -0.0069247 | -0.0017355
11 | 16 | 6.0431 | 2.3243 | 6.0986e-09 | 0 | 0 | 0 | 0 | 0 | 1 | -90 | 90 | 0.025768 | 0.0064645 | -0.025724 | -0.006448
12 | 20 | 4.1407 | 1.5926 | 4.1787e-09 | 0 | 0 | 0 | 0 | 0 | 1 | -90 | 90 | -0.067475 | -0.016961 | 0.067682 | 0.01704
7 | 8 | 2.5346 | 0.97486 | 2.5579e-09 | 0 | 0 | 0 | 0 | 0 | 1 | -90 | 90 | 0.0065106 | 0.0016314 | -0.0065094 | -0.0016312
16 | 17 | 6.6879 | 2.5723 | 6.7493e-09 | 0 | 0 | 0 | 0 | 0 | 1 | -90 | 90 | 0.018169 | 0.0045545 | -0.018144 | -0.0045457
16 | 18 | 6.8587 | 2.638 | 6.9216e-09 | 0 | 0 | 0 | 0 | 0 | 1 | -90 | 90 | 0.0075553 | 0.0018935 | -0.007551 | -0.0018925
20 | 19 | 0.74481 | 0.28647 | 7.5164e-10 | 0 | 0 | 0 | 0 | 0 | 1 | -90 | 90 | -0.072492 | -0.018246 | 0.072534 | 0.018262
8 | 9 | 2.9404 | 1.1309 | 2.9674e-09 | 0 | 0 | 0 | 0 | 0 | 1 | -90 | 90 | 0.0035743 | 0.00089559 | -0.0035739 | -0.00089571
17 | 14 | 20.8832 | 8.032 | 2.1075e-08 | 0 | 0 | 0 | 0 | 0 | 1 | -90 | 90 | 0.0049912 | 0.0012493 | -0.0049854 | -0.0012491
17 | 28 | 2.5411 | 0.97733 | 2.5644e-09 | 0 | 0 | 0 | 0 | 0 | 1 | -90 | 90 | 0.0087353 | 0.0021892 | -0.0087332 | -0.0021886
27 | 40 | 4.6405 | 1.7848 | 4.6831e-09 | 0 | 0 | 0 | 0 | 0 | 1 | -90 | 90 | -0.0037202 | -0.00093238 | 0.0037209 | 0.00093219
40 | 41 | 0.84285 | 0.32417 | 8.5059e-10 | 0 | 0 | 0 | 0 | 0 | 1 | -90 | 90 | -0.0037209 | -0.00093219 | 0.0037211 | 0.00093215
19 | 21 | 6.9924 | 2.6894 | 7.0566e-09 | 0 | 0 | 0 | 0 | 0 | 1 | -90 | 90 | -0.079162 | -0.019923 | 0.07964 | 0.020106
13 | 14 | 4.4116 | 1.6968 | 4.4521e-09 | 0 | 0 | 0 | 0 | 0 | 1 | -90 | 90 | -0.0023496 | -0.00058888 | 0.0023499 | 0.00058856
28 | 29 | 1.9297 | 0.74221 | 1.9474e-09 | 0 | 0 | 0 | 0 | 0 | 1 | -90 | 90 | 0.0043204 | 0.0010827 | -0.00432 | -0.0010827
21 | 22 | 1.0062 | 0.38701 | 1.0154e-09 | 0 | 0 | 0 | 0 | 0 | 1 | -90 | 90 | -0.083813 | -0.021152 | 0.083889 | 0.021181
22 | 25 | 2.5044 | 0.96324 | 2.5274e-09 | 0 | 0 | 0 | 0 | 0 | 1 | -90 | 90 | -0.087394 | -0.022059 | 0.087599 | 0.022138
25 | 23 | 0.15738 | 0.060529 | 1.5882e-10 | 0 | 0 | 0 | 0 | 0 | 1 | -90 | 90 | -0.090207 | -0.022792 | 0.090221 | 0.022797
23 | 24 | 1.9977 | 0.76836 | 4.0321e-09 | 0 | 0 | 0 | 0 | 0 | 1 | -90 | 90 | -0.12304 | -0.031032 | 0.12336 | 0.031156
23 | 31 | 6.8958 | 2.6522 | 6.9591e-09 | 0 | 0 | 0 | 0 | 0 | 1 | -90 | 90 | 0.026675 | 0.0066954 | -0.026622 | -0.006676
24 | 26 | 3.7729 | 1.4511 | 3.8075e-09 | 0 | 0 | 0 | 0 | 0 | 1 | -90 | 90 | 0.0074416 | 0.0018649 | -0.0074393 | -0.0018645
31 | 32 | 2.4237 | 0.93219 | 2.4459e-09 | 0 | 0 | 0 | 0 | 0 | 1 | -90 | 90 | 0.024358 | 0.0061086 | -0.024343 | -0.0061029
32 | 34 | 0.12724 | 0.048938 | 1.2841e-10 | 0 | 0 | 0 | 0 | 0 | 1 | -90 | 90 | 0.02174 | 0.0054506 | -0.02174 | -0.0054504
34 | 35 | 1.7607 | 0.67721 | 1.7769e-09 | 0 | 0 | 0 | 0 | 0 | 1 | -90 | 90 | 0.019448 | 0.0048761 | -0.019441 | -0.0048735
35 | 36 | 1.6341 | 0.62851 | 1.6491e-09 | 0 | 0 | 0 | 0 | 0 | 1 | -90 | 90 | 0.017069 | 0.0042789 | -0.017064 | -0.0042771
36 | 37 | 1.926 | 0.74078 | 1.9437e-09 | 0 | 0 | 0 | 0 | 0 | 1 | -90 | 90 | 0.014604 | 0.0036607 | -0.0146 | -0.0036592
41 | 42 | 5.2138 | 2.0053 | 5.2616e-09 | 0 | 0 | 0 | 0 | 0 | 1 | -90 | 90 | -0.0070264 | -0.0017605 | 0.0070292 | 0.0017611
37 | 42 | 6.9556 | 2.6752 | 7.0194e-09 | 0 | 0 | 0 | 0 | 0 | 1 | -90 | 90 | 0.012163 | 0.0030486 | -0.012152 | -0.003045