## bus_data
BUS_I | BUS_TYPE | Pd | Qd | Gs | Bs | area | Vm | Va | baseKV | zone | Vmax | Vmin
1 | 1 | 0.003392 | 0.00085012 | 0 | 0 | 1 | 0.9743 | -0.18 | 0.4 | 1 | 1.1 | 0.9
2 | 1 | 0.0030495 | 0.00076428 | 0 | 0 | 1 | 0.97498 | -0.1751 | 0.4 | 1 | 1.1 | 0.9
3 | 1 | 0 | 0 | 0 | 0 | 1 | 0.97359 | -0.18508 | 0.4 | 1 | 1.1 | 0.9
4 | 1 | 0.0029654 | 0.00074319 | 0 | 0 | 1 | 0.97586 | -0.16881 | 0.4 | 1 | 1.1 | 0.9
5 | 1 | 0.0036454 | 0.00091362 | 0 | 0 | 1 | 0.973 | -0.18931 | 0.4 | 1 | 1.1 | 0.9
6 | 1 | 0.0032902 | 0.0008246 | 0 | 0 | 1 | 0.97303 | -0.18911 | 0.4 | 1 | 1.1 | 0.9
30 | 1 | 0.0040292 | 0.0010098 | 0 | 0 | 1 | 0.97738 | -0.158 | 0.4 | 1 | 1.1 | 0.9
28 | 1 | 0.0034225 | 0.00085776 | 0 | 0 | 1 | 0.97213 | -0.19562 | 0.4 | 1 | 1.1 | 0.9
45 | 1 | 0.0052275 | 0.0013101 | 0 | 0 | 1 | 0.97287 | -0.19028 | 0.4 | 1 | 1.1 | 0.9
29 | 1 | 0.0042763 | 0.0010717 | 0 | 0 | 1 | 0.97794 | -0.15401 | 0.4 | 1 | 1.1 | 0.9
27 | 1 | 0.0042401 | 0.0010627 | 0 | 0 | 1 | 0.97198 | -0.19669 | 0.4 | 1 | 1.1 | 0.9
46 | 1 | 0.0027528 | 0.00068991 | 0 | 0 | 1 | 0.97214 | -0.19552 | 0.4 | 1 | 1.1 | 0.9
7 | 1 | 0.0039099 | 0.00097991 | 0 | 0 | 1 | 0.99784 | -0.014863 | 0.4 | 1 | 1.1 | 0.9
8 | 1 | 0.0044951 | 0.0011266 | 0 | 0 | 1 | 0.99634 | -0.025175 | 0.4 | 1 | 1.1 | 0.9
9 | 1 | 0 | 0 | 0 | 0 | 1 | 0.99836 | -0.011298 | 0.4 | 1 | 1.1 | 0.9
10 | 1 | 0.0038292 | 0.0009597 | 0 | 0 | 1 | 0.99505 | -0.034105 | 0.4 | 1 | 1.1 | 0.9
11 | 1 | 0.0084369 | 0.0021145 | 0 | 0 | 1 | 0.99635 | -0.025354 | 0.4 | 1 | 1.1 | 0.9
12 | 1 | 0.0033087 | 0.00082923 | 0 | 0 | 1 | 0.99944 | -0.0038878 | 0.4 | 1 | 1.1 | 0.9
13 | 1 | 0.0027302 | 0.00068425 | 0 | 0 | 1 | 0.99415 | -0.040313 | 0.4 | 1 | 1.1 | 0.9
14 | 1 | 0 | 0 | 0 | 0 | 1 | 0.99447 | -0.038574 | 0.4 | 1 | 1.1 | 0.9
18 | 3 | 0.0037068 | 0.00092902 | 0 | 0 | 1 | 1 | 0 | 0.4 | 1 | 1.1 | 0.9
34 | 1 | 0.0021466 | 0.000538 | 0 | 0 | 1 | 0.99221 | -0.053729 | 0.4 | 1 | 1.1 | 0.9
15 | 1 | 0.0057911 | 0.0014514 | 0 | 0 | 1 | 0.99415 | -0.040858 | 0.4 | 1 | 1.1 | 0.9
16 | 1 | 0.0035961 | 0.00090128 | 0 | 0 | 1 | 0.99412 | -0.041019 | 0.4 | 1 | 1.1 | 0.9
17 | 1 | 0.0069094 | 0.0017317 | 0 | 0 | 1 | 0.9937 | -0.044 | 0.4 | 1 | 1.1 | 0.9
19 | 1 | 0.0038417 | 0.00096283 | 0 | 0 | 1 | 0.99946 | -0.0037961 | 0.4 | 1 | 1.1 | 0.9
33 | 1 | 0.0026802 | 0.00067171 | 0 | 0 | 1 | 0.99165 | -0.057636 | 0.4 | 1 | 1.1 | 0.9
35 | 1 | 0.0047983 | 0.0012026 | 0 | 0 | 1 | 0.99403 | -0.041648 | 0.4 | 1 | 1.1 | 0.9
36 | 1 | 0.0030455 | 0.00076327 | 0 | 0 | 1 | 0.99364 | -0.044398 | 0.4 | 1 | 1.1 | 0.9
37 | 1 | 0.0073768 | 0.0018488 | 0 | 0 | 1 | 0.99205 | -0.055633 | 0.4 | 1 | 1.1 | 0.9
20 | 1 | 0.0055607 | 0.0013936 | 0 | 0 | 1 | 0.99943 | -0.004008 | 0.4 | 1 | 1.1 | 0.9
21 | 1 | 0.0033458 | 0.00083854 | 0 | 0 | 1 | 0.99914 | -0.0060457 | 0.4 | 1 | 1.1 | 0.9
22 | 1 | 0.0032524 | 0.00081512 | 0 | 0 | 1 | 0.99894 | -0.0073988 | 0.4 | 1 | 1.1 | 0.9
23 | 1 | 0.0034722 | 0.00087022 | 0 | 0 | 1 | 0.99888 | -0.0078636 | 0.4 | 1 | 1.1 | 0.9
24 | 1 | 0.0042064 | 0.0010542 | 0 | 0 | 1 | 0.97138 | -0.20101 | 0.4 | 1 | 1.1 | 0.9
25 | 1 | 0.0055579 | 0.0013929 | 0 | 0 | 1 | 0.97135 | -0.20121 | 0.4 | 1 | 1.1 | 0.9
26 | 1 | 0.0041956 | 0.0010515 | 0 | 0 | 1 | 0.97164 | -0.19912 | 0.4 | 1 | 1.1 | 0.9
31 | 1 | 0.0024188 | 0.0006062 | 0 | 0 | 1 | 0.97972 | -0.14135 | 0.4 | 1 | 1.1 | 0.9
32 | 1 | 0.0030737 | 0.00077033 | 0 | 0 | 1 | 0.98178 | -0.12671 | 0.4 | 1 | 1.1 | 0.9
38 | 1 | 0.005511 | 0.0013812 | 0 | 0 | 1 | 0.99185 | -0.057032 | 0.4 | 1 | 1.1 | 0.9
39 | 1 | 0.0030616 | 0.0007673 | 0 | 0 | 1 | 0.97076 | -0.20544 | 0.4 | 1 | 1.1 | 0.9
40 | 1 | 0.0031574 | 0.00079132 | 0 | 0 | 1 | 0.97092 | -0.20432 | 0.4 | 1 | 1.1 | 0.9
47 | 1 | 0.0048061 | 0.0012045 | 0 | 0 | 1 | 0.97153 | -0.19991 | 0.4 | 1 | 1.1 | 0.9
48 | 1 | 0.0031112 | 0.00077973 | 0 | 0 | 1 | 0.97127 | -0.20181 | 0.4 | 1 | 1.1 | 0.9
42 | 1 | 0 | 0 | 0 | 0 | 1 | 0.97074 | -0.20564 | 0.4 | 1 | 1.1 | 0.9
43 | 1 | 0.0025611 | 0.00064188 | 0 | 0 | 1 | 0.97106 | -0.20329 | 0.4 | 1 | 1.1 | 0.9
44 | 1 | 0.0055581 | 0.001393 | 0 | 0 | 1 | 0.97058 | -0.20677 | 0.4 | 1 | 1.1 | 0.9

## generator_data
GEN_BUS | PG | QG | QMAX | QMIN | VG | MBASE | GEN_STATUS | PMAX | PMIN
18 | 0.17631 | 0.044519 | 10 | -10 | 1 | 100 | 1 | 10 | 0

## branch_data
F_BUS | T_BUS | BR_R | BR_X | BR_B | RATE_A | RATE_B | RATE_C | TAP | SHIFT | BR_STATUS | ANGMIN | ANGMAX | P_in | Q_in | P_out | Q_out
1 | 2 | 0.97523 | 0.37509 | 9.8418e-10 | 0 | 0 | 0 | 0 | 0 | 1 | -90 | 90 | -0.062337 | -0.01564 | 0.062379 | 0.015656
1 | 3 | 1.0673 | 0.4105 | 1.0771e-09 | 0 | 0 | 0 | 0 | 0 | 1 | -90 | 90 | 0.058945 | 0.014789 | -0.058903 | -0.014774
2 | 4 | 1.1954 | 0.45976 | 1.2063e-09 | 0 | 0 | 0 | 0 | 0 | 1 | -90 | 90 | -0.065429 | -0.01642 | 0.065486 | 0.016442
3 | 5 | 2.0631 | 0.79351 | 2.0821e-09 | 0 | 0 | 0 | 0 | 0 | 1 | -90 | 90 | 0.025311 | 0.0063485 | -0.025296 | -0.006343
3 | 6 | 1.4814 | 0.56979 | 1.495e-09 | 0 | 0 | 0 | 0 | 0 | 1 | -90 | 90 | 0.033592 | 0.0084251 | -0.033573 | -0.008418
4 | 30 | 1.9669 | 0.7565 | 1.985e-09 | 0 | 0 | 0 | 0 | 0 | 1 | -90 | 90 | -0.068451 | -0.017185 | 0.068554 | 0.017224
5 | 28 | 3.5947 | 1.3826 | 3.6277e-09 | 0 | 0 | 0 | 0 | 0 | 1 | -90 | 90 | 0.021651 | 0.0054294 | -0.021632 | -0.0054225
6 | 45 | 0.47803 | 0.18386 | 4.8241e-10 | 0 | 0 | 0 | 0 | 0 | 1 | -90 | 90 | 0.030283 | 0.0075934 | -0.030278 | -0.0075916
30 | 29 | 0.68797 | 0.26461 | 6.9429e-10 | 0 | 0 | 0 | 0 | 0 | 1 | -90 | 90 | -0.072583 | -0.018234 | 0.072623 | 0.01825
28 | 27 | 0.72294 | 0.27805 | 7.2957e-10 | 0 | 0 | 0 | 0 | 0 | 1 | -90 | 90 | 0.01821 | 0.0045647 | -0.018207 | -0.0045637
45 | 46 | 2.5782 | 0.99163 | 2.6019e-09 | 0 | 0 | 0 | 0 | 0 | 1 | -90 | 90 | 0.025051 | 0.0062815 | -0.025033 | -0.0062747
29 | 31 | 2.0643 | 0.79395 | 2.0832e-09 | 0 | 0 | 0 | 0 | 0 | 1 | -90 | 90 | -0.0769 | -0.019321 | 0.077035 | 0.019373
27 | 26 | 2.1438 | 0.82455 | 2.1635e-09 | 0 | 0 | 0 | 0 | 0 | 1 | -90 | 90 | 0.013967 | 0.0035011 | -0.013962 | -0.0034995
46 | 47 | 2.4255 | 0.9329 | 2.4478e-09 | 0 | 0 | 0 | 0 | 0 | 1 | -90 | 90 | 0.02228 | 0.0055848 | -0.022267 | -0.0055798
7 | 8 | 1.3636 | 0.52445 | 2.7522e-09 | 0 | 0 | 0 | 0 | 0 | 1 | -90 | 90 | 0.099938 | 0.025315 | -0.099792 | -0.02526
7 | 9 | 0.4543 | 0.17473 | 9.1695e-10 | 0 | 0 | 0 | 0 | 0 | 1 | -90 | 90 | -0.10385 | -0.026295 | 0.1039 | 0.026315
8 | 10 | 1.2342 | 0.47469 | 2.491e-09 | 0 | 0 | 0 | 0 | 0 | 1 | -90 | 90 | 0.095297 | 0.024133 | -0.095177 | -0.024087
9 | 11 | 4.0032 | 1.5397 | 4.04e-09 | 0 | 0 | 0 | 0 | 0 | 1 | -90 | 90 | 0.045666 | 0.011468 | -0.045577 | -0.011434
9 | 12 | 0.65363 | 0.25139 | 1.3192e-09 | 0 | 0 | 0 | 0 | 0 | 1 | -90 | 90 | -0.14957 | -0.037783 | 0.14972 | 0.037843
10 | 13 | 0.89274 | 0.34336 | 1.8019e-09 | 0 | 0 | 0 | 0 | 0 | 1 | -90 | 90 | 0.091348 | 0.023127 | -0.091268 | -0.023097
11 | 14 | 4.6044 | 1.7709 | 4.6466e-09 | 0 | 0 | 0 | 0 | 0 | 1 | -90 | 90 | 0.03714 | 0.0093195 | -0.037072 | -0.0092938
12 | 18 | 0.33596 | 0.12921 | 6.7808e-10 | 0 | 0 | 0 | 0 | 0 | 1 | -90 | 90 | -0.15303 | -0.038672 | 0.15312 | 0.038704
13 | 34 | 1.9843 | 0.7632 | 2.0025e-09 | 0 | 0 | 0 | 0 | 0 | 1 | -90 | 90 | 0.088538 | 0.022413 | -0.08837 | -0.022348
14 | 15 | 2.7781 | 1.0685 | 2.8036e-09 | 0 | 0 | 0 | 0 | 0 | 1 | -90 | 90 | 0.010593 | 0.002655 | -0.01059 | -0.0026539
14 | 16 | 1.6111 | 0.61967 | 1.6259e-09 | 0 | 0 | 0 | 0 | 0 | 1 | -90 | 90 | 0.019565 | 0.0049062 | -0.019558 | -0.0049038
14 | 17 | 10.1039 | 3.8861 | 1.0197e-08 | 0 | 0 | 0 | 0 | 0 | 1 | -90 | 90 | 0.0069146 | 0.0017327 | -0.0069094 | -0.0017317
18 | 19 | 2.5371 | 0.97579 | 2.5603e-09 | 0 | 0 | 0 | 0 | 0 | 1 | -90 | 90 | 0.019488 | 0.0048851 | -0.019478 | -0.0048815
34 | 33 | 0.59101 | 0.22731 | 5.9643e-10 | 0 | 0 | 0 | 0 | 0 | 1 | -90 | 90 | 0.086223 | 0.02181 | -0.086176 | -0.021792
15 | 35 | 2.1168 | 0.81415 | 2.1362e-09 | 0 | 0 | 0 | 0 | 0 | 1 | -90 | 90 | 0.0047988 | 0.0012026 | -0.0047983 | -0.0012026
16 | 36 | 2.7267 | 1.0487 | 2.7517e-09 | 0 | 0 | 0 | 0 | 0 | 1 | -90 | 90 | 0.015962 | 0.0040025 | -0.015954 | -0.0039999
19 | 20 | 0.17637 | 0.067833 | 1.7799e-10 | 0 | 0 | 0 | 0 | 0 | 1 | -90 | 90 | 0.015636 | 0.0039186 | -0.015635 | -0.0039185
33 | 32 | 10.6775 | 4.1067 | 1.0775e-08 | 0 | 0 | 0 | 0 | 0 | 1 | -90 | 90 | 0.083496 | 0.021121 | -0.08269 | -0.020812
36 | 37 | 11.1881 | 4.3031 | 1.1291e-08 | 0 | 0 | 0 | 0 | 0 | 1 | -90 | 90 | 0.012909 | 0.0032367 | -0.012889 | -0.0032301
37 | 38 | 3.2523 | 1.2509 | 3.2821e-09 | 0 | 0 | 0 | 0 | 0 | 1 | -90 | 90 | 0.005512 | 0.0013813 | -0.005511 | -0.0013812
20 | 21 | 2.6307 | 1.0118 | 2.6549e-09 | 0 | 0 | 0 | 0 | 0 | 1 | -90 | 90 | 0.010075 | 0.0025248 | -0.010072 | -0.002524
21 | 22 | 2.615 | 1.0058 | 2.639e-09 | 0 | 0 | 0 | 0 | 0 | 1 | -90 | 90 | 0.0067261 | 0.0016855 | -0.0067248 | -0.0016852
22 | 23 | 1.7397 | 0.66911 | 1.7556e-09 | 0 | 0 | 0 | 0 | 0 | 1 | -90 | 90 | 0.0034724 | 0.00087013 | -0.0034722 | -0.00087022
24 | 25 | 0.42322 | 0.16278 | 4.2711e-10 | 0 | 0 | 0 | 0 | 0 | 1 | -90 | 90 | 0.0055579 | 0.001393 | -0.0055578 | -0.001393
24 | 26 | 2.383 | 0.91654 | 2.4049e-09 | 0 | 0 | 0 | 0 | 0 | 1 | -90 | 90 | -0.0097642 | -0.0024472 | 0.0097667 | 0.002448
31 | 32 | 2.3228 | 0.89337 | 2.3441e-09 | 0 | 0 | 0 | 0 | 0 | 1 | -90 | 90 | -0.079454 | -0.01998 | 0.079617 | 0.020042
39 | 40 | 4.5083 | 1.734 | 4.5496e-09 | 0 | 0 | 0 | 0 | 0 | 1 | -90 | 90 | -0.0030615 | -0.00076731 | 0.003062 | 0.00076706
40 | 47 | 8.6971 | 3.345 | 8.7769e-09 | 0 | 0 | 0 | 0 | 0 | 1 | -90 | 90 | -0.0062193 | -0.0015584 | 0.0062231 | 0.001559
47 | 48 | 2.0736 | 0.79755 | 2.0927e-09 | 0 | 0 | 0 | 0 | 0 | 1 | -90 | 90 | 0.011237 | 0.0028163 | -0.011234 | -0.0028154
48 | 43 | 2.2404 | 0.86169 | 2.261e-09 | 0 | 0 | 0 | 0 | 0 | 1 | -90 | 90 | 0.0081234 | 0.0020356 | -0.0081217 | -0.0020352
42 | 43 | 5.1793 | 1.992 | 5.2268e-09 | 0 | 0 | 0 | 0 | 0 | 1 | -90 | 90 | -0.0055589 | -0.0013931 | 0.0055607 | 0.0013933
42 | 44 | 2.5093 | 0.96512 | 2.5323e-09 | 0 | 0 | 0 | 0 | 0 | 1 | -90 | 90 | 0.0055589 | 0.0013931 | -0.005558 | -0.001393