## bus_data
BUS_I | BUS_TYPE | Pd | Qd | Gs | Bs | area | Vm | Va | baseKV | zone | Vmax | Vmin
1 | 1 | 0.0057411 | 0.0014389 | 0 | 0 | 1 | 0.97671 | -0.16368 | 0.4 | 1 | 1.1 | 0.9
2 | 1 | 0.0011007 | 0.00027586 | 0 | 0 | 1 | 0.97667 | -0.16397 | 0.4 | 1 | 1.1 | 0.9
3 | 1 | 0.0028673 | 0.00071862 | 0 | 0 | 1 | 0.9769 | -0.16226 | 0.4 | 1 | 1.1 | 0.9
4 | 1 | 0.0018272 | 0.00045795 | 0 | 0 | 1 | 0.97746 | -0.15826 | 0.4 | 1 | 1.1 | 0.9
6 | 1 | 0 | 0 | 0 | 0 | 1 | 0.98089 | -0.13375 | 0.4 | 1 | 1.1 | 0.9
7 | 1 | 0.0010569 | 0.00026488 | 0 | 0 | 1 | 0.98201 | -0.12579 | 0.4 | 1 | 1.1 | 0.9
5 | 1 | 0.0040144 | 0.0010061 | 0 | 0 | 1 | 0.97777 | -0.15605 | 0.4 | 1 | 1.1 | 0.9
17 | 1 | 0.0095128 | 0.0023841 | 0 | 0 | 1 | 0.99426 | -0.039726 | 0.4 | 1 | 1.1 | 0.9
56 | 3 | 0 | 0 | 0 | 0 | 1 | 1 | 0 | 0.4 | 1 | 1.1 | 0.9
58 | 1 | 0.0028494 | 0.00071413 | 0 | 0 | 1 | 0.98269 | -0.121 | 0.4 | 1 | 1.1 | 0.9
57 | 1 | 0 | 0 | 0 | 0 | 1 | 0.98236 | -0.12332 | 0.4 | 1 | 1.1 | 0.9
59 | 1 | 0.0013211 | 0.00033111 | 0 | 0 | 1 | 0.98234 | -0.12345 | 0.4 | 1 | 1.1 | 0.9
8 | 1 | 0.0033126 | 0.00083021 | 0 | 0 | 1 | 0.97755 | -0.15763 | 0.4 | 1 | 1.1 | 0.9
9 | 1 | 0 | 0 | 0 | 0 | 1 | 0.9782 | -0.153 | 0.4 | 1 | 1.1 | 0.9
16 | 1 | 0.0062071 | 0.0015556 | 0 | 0 | 1 | 0.97554 | -0.17204 | 0.4 | 1 | 1.1 | 0.9
10 | 1 | 0.00086386 | 0.0002165 | 0 | 0 | 1 | 0.97948 | -0.14387 | 0.4 | 1 | 1.1 | 0.9
15 | 1 | 0 | 0 | 0 | 0 | 1 | 0.9748 | -0.17734 | 0.4 | 1 | 1.1 | 0.9
11 | 1 | 0.0025223 | 0.00063214 | 0 | 0 | 1 | 0.97997 | -0.14034 | 0.4 | 1 | 1.1 | 0.9
12 | 1 | 0.0024855 | 0.00062293 | 0 | 0 | 1 | 0.97356 | -0.18627 | 0.4 | 1 | 1.1 | 0.9
13 | 1 | 0 | 0 | 0 | 0 | 1 | 0.97428 | -0.18113 | 0.4 | 1 | 1.1 | 0.9
14 | 1 | 0.0033411 | 0.00083736 | 0 | 0 | 1 | 0.97352 | -0.18656 | 0.4 | 1 | 1.1 | 0.9
19 | 1 | 0.0065473 | 0.0016409 | 0 | 0 | 1 | 0.99995 | -0.00032458 | 0.4 | 1 | 1.1 | 0.9
45 | 1 | 0 | 0 | 0 | 0 | 1 | 0.99527 | -0.03271 | 0.4 | 1 | 1.1 | 0.9
20 | 1 | 0.0067606 | 0.0016944 | 0 | 0 | 1 | 0.98064 | -0.13524 | 0.4 | 1 | 1.1 | 0.9
21 | 1 | 0.0072782 | 0.0018241 | 0 | 0 | 1 | 0.9787 | -0.14902 | 0.4 | 1 | 1.1 | 0.9
22 | 1 | 0 | 0 | 0 | 0 | 1 | 0.98263 | -0.12114 | 0.4 | 1 | 1.1 | 0.9
23 | 1 | 0.0045445 | 0.001139 | 0 | 0 | 1 | 0.97757 | -0.15703 | 0.4 | 1 | 1.1 | 0.9
24 | 1 | 0 | 0 | 0 | 0 | 1 | 0.98354 | -0.11469 | 0.4 | 1 | 1.1 | 0.9
25 | 1 | 0.0049578 | 0.0012426 | 0 | 0 | 1 | 0.97717 | -0.15994 | 0.4 | 1 | 1.1 | 0.9
40 | 1 | 0.011701 | 0.0029325 | 0 | 0 | 1 | 0.98716 | -0.089207 | 0.4 | 1 | 1.1 | 0.9
39 | 1 | 0.0084104 | 0.0021078 | 0 | 0 | 1 | 0.98341 | -0.11561 | 0.4 | 1 | 1.1 | 0.9
26 | 1 | 0.0072129 | 0.0018077 | 0 | 0 | 1 | 0.97573 | -0.17023 | 0.4 | 1 | 1.1 | 0.9
41 | 1 | 0.0061518 | 0.0015418 | 0 | 0 | 1 | 0.98811 | -0.082549 | 0.4 | 1 | 1.1 | 0.9
27 | 1 | 0 | 0 | 0 | 0 | 1 | 0.97401 | -0.18251 | 0.4 | 1 | 1.1 | 0.9
33 | 1 | 0.0093461 | 0.0023424 | 0 | 0 | 1 | 0.9729 | -0.1905 | 0.4 | 1 | 1.1 | 0.9
47 | 1 | 0 | 0 | 0 | 0 | 1 | 0.97361 | -0.1854 | 0.4 | 1 | 1.1 | 0.9
32 | 1 | 0 | 0 | 0 | 0 | 1 | 0.97268 | -0.19205 | 0.4 | 1 | 1.1 | 0.9
48 | 1 | 0.0096146 | 0.0024096 | 0 | 0 | 1 | 0.97321 | -0.18827 | 0.4 | 1 | 1.1 | 0.9
46 | 1 | 0.01008 | 0.0025264 | 0 | 0 | 1 | 0.9733 | -0.1876 | 0.4 | 1 | 1.1 | 0.9
28 | 1 | 0.0083537 | 0.0020936 | 0 | 0 | 1 | 0.97096 | -0.20446 | 0.4 | 1 | 1.1 | 0.9
29 | 1 | 0.0067292 | 0.0016865 | 0 | 0 | 1 | 0.97075 | -0.20598 | 0.4 | 1 | 1.1 | 0.9
30 | 1 | 0 | 0 | 0 | 0 | 1 | 0.97144 | -0.20099 | 0.4 | 1 | 1.1 | 0.9
31 | 1 | 0.0094278 | 0.0023628 | 0 | 0 | 1 | 0.97167 | -0.19937 | 0.4 | 1 | 1.1 | 0.9
34 | 1 | 0.0034861 | 0.00087369 | 0 | 0 | 1 | 0.98991 | -0.070223 | 0.4 | 1 | 1.1 | 0.9
35 | 1 | 0 | 0 | 0 | 0 | 1 | 0.99078 | -0.064042 | 0.4 | 1 | 1.1 | 0.9
36 | 1 | 0 | 0 | 0 | 0 | 1 | 0.98948 | -0.073252 | 0.4 | 1 | 1.1 | 0.9
37 | 1 | 0.010844 | 0.0027177 | 0 | 0 | 1 | 0.99104 | -0.062201 | 0.4 | 1 | 1.1 | 0.9
38 | 1 | 0.0077159 | 0.0019338 | 0 | 0 | 1 | 0.98912 | -0.075771 | 0.4 | 1 | 1.1 | 0.9
43 | 1 | 0.0040561 | 0.0010166 | 0 | 0 | 1 | 0.99137 | -0.059885 | 0.4 | 1 | 1.1 | 0.9
52 | 1 | 0 | 0 | 0 | 0 | 1 | 0.98901 | -0.076569 | 0.4 | 1 | 1.1 | 0.9
44 | 1 | 0 | 0 | 0 | 0 | 1 | 0.99233 | -0.053103 | 0.4 | 1 | 1.1 | 0.9
50 | 1 | 0 | 0 | 0 | 0 | 1 | 0.98857 | -0.0797 | 0.4 | 1 | 1.1 | 0.9
42 | 1 | 0.0042006 | 0.0010528 | 0 | 0 | 1 | 0.99168 | -0.057636 | 0.4 | 1 | 1.1 | 0.9
54 | 1 | 0.0056197 | 0.0014084 | 0 | 0 | 1 | 0.99507 | -0.034091 | 0.4 | 1 | 1.1 | 0.9
53 | 1 | 0.0040256 | 0.0010089 | 0 | 0 | 1 | 0.99488 | -0.035453 | 0.4 | 1 | 1.1 | 0.9
49 | 1 | 0.010379 | 0.0026013 | 0 | 0 | 1 | 0.98831 | -0.081484 | 0.4 | 1 | 1.1 | 0.9
51 | 1 | 0.0066507 | 0.0016668 | 0 | 0 | 1 | 0.98819 | -0.082354 | 0.4 | 1 | 1.1 | 0.9
55 | 1 | 0.0034685 | 0.00086928 | 0 | 0 | 1 | 0.99485 | -0.035619 | 0.4 | 1 | 1.1 | 0.9

## generator_data
GEN_BUS | PG | QG | QMAX | QMIN | VG | MBASE | GEN_STATUS | PMAX | PMIN
56 | 0.23058 | 0.058297 | 10 | -10 | 1 | 100 | 1 | 10 | 0

## branch_data
F_BUS | T_BUS | BR_R | BR_X | BR_B | RATE_A | RATE_B | RATE_C | TAP | SHIFT | BR_STATUS | ANGMIN | ANGMAX | P_in | Q_in | P_out | Q_out
1 | 2 | 3.2765 | 1.2602 | 3.3066e-09 | 0 | 0 | 0 | 0 | 0 | 1 | -90 | 90 | 0.0011007 | 0.00027556 | -0.0011007 | -0.00027586
1 | 3 | 2.5636 | 0.986 | 2.5871e-09 | 0 | 0 | 0 | 0 | 0 | 1 | -90 | 90 | -0.0068417 | -0.0017144 | 0.0068431 | 0.0017147
3 | 4 | 5.1294 | 1.9728 | 5.1765e-09 | 0 | 0 | 0 | 0 | 0 | 1 | -90 | 90 | -0.0097104 | -0.0024333 | 0.0097157 | 0.0024349
4 | 5 | 2.3836 | 0.91679 | 2.4055e-09 | 0 | 0 | 0 | 0 | 0 | 1 | -90 | 90 | -0.011543 | -0.0028928 | 0.011546 | 0.002894
6 | 7 | 6.4148 | 2.4672 | 6.4737e-09 | 0 | 0 | 0 | 0 | 0 | 1 | -90 | 90 | -0.015609 | -0.0039168 | 0.015626 | 0.0039229
6 | 5 | 17.8962 | 6.8832 | 1.806e-08 | 0 | 0 | 0 | 0 | 0 | 1 | -90 | 90 | 0.015609 | 0.0039169 | -0.015561 | -0.0039001
7 | 57 | 1.8598 | 0.71531 | 1.8769e-09 | 0 | 0 | 0 | 0 | 0 | 1 | -90 | 90 | -0.016683 | -0.0041877 | 0.016689 | 0.0041898
17 | 56 | 10.4672 | 4.0259 | 2.1127e-08 | 0 | 0 | 0 | 0 | 0 | 1 | -90 | 90 | -0.049687 | -0.012526 | 0.049965 | 0.01263
17 | 58 | 26.1115 | 10.0429 | 5.2702e-08 | 0 | 0 | 0 | 0 | 0 | 1 | -90 | 90 | 0.040174 | 0.010141 | -0.039721 | -0.0099721
56 | 19 | 0.64569 | 0.24834 | 6.5162e-10 | 0 | 0 | 0 | 0 | 0 | 1 | -90 | 90 | 0.0065476 | 0.001641 | -0.0065473 | -0.0016409
56 | 45 | 2.4788 | 0.9534 | 5.0032e-09 | 0 | 0 | 0 | 0 | 0 | 1 | -90 | 90 | 0.17406 | 0.044025 | -0.17326 | -0.043718
58 | 57 | 1.6279 | 0.6261 | 1.6428e-09 | 0 | 0 | 0 | 0 | 0 | 1 | -90 | 90 | 0.018016 | 0.0045228 | -0.01801 | -0.0045208
58 | 11 | 12.9188 | 4.9688 | 1.3037e-08 | 0 | 0 | 0 | 0 | 0 | 1 | -90 | 90 | 0.018856 | 0.0047353 | -0.018805 | -0.0047171
57 | 59 | 1.1896 | 0.45755 | 1.2005e-09 | 0 | 0 | 0 | 0 | 0 | 1 | -90 | 90 | 0.0013211 | 0.000331 | -0.0013211 | -0.00033111
8 | 9 | 3.7524 | 1.4432 | 3.7868e-09 | 0 | 0 | 0 | 0 | 0 | 1 | -90 | 90 | -0.015382 | -0.0038554 | 0.015392 | 0.0038589
8 | 16 | 14.8415 | 5.7083 | 1.4978e-08 | 0 | 0 | 0 | 0 | 0 | 1 | -90 | 90 | 0.012069 | 0.0030252 | -0.012045 | -0.0030174
9 | 10 | 7.4081 | 2.8493 | 7.4761e-09 | 0 | 0 | 0 | 0 | 0 | 1 | -90 | 90 | -0.015392 | -0.0038589 | 0.015411 | 0.0038656
16 | 15 | 11.2416 | 4.3237 | 1.1345e-08 | 0 | 0 | 0 | 0 | 0 | 1 | -90 | 90 | 0.0058381 | 0.0014618 | -0.0058338 | -0.0014612
10 | 11 | 2.7121 | 1.0431 | 2.737e-09 | 0 | 0 | 0 | 0 | 0 | 1 | -90 | 90 | -0.016275 | -0.0040821 | 0.016283 | 0.0040849
15 | 13 | 8.0188 | 3.0841 | 8.0924e-09 | 0 | 0 | 0 | 0 | 0 | 1 | -90 | 90 | 0.0058338 | 0.0014612 | -0.0058308 | -0.0014608
12 | 13 | 10.8995 | 4.1921 | 1.1e-08 | 0 | 0 | 0 | 0 | 0 | 1 | -90 | 90 | -0.0058266 | -0.0014602 | 0.0058308 | 0.0014608
12 | 14 | 1.0744 | 0.41323 | 1.0843e-09 | 0 | 0 | 0 | 0 | 0 | 1 | -90 | 90 | 0.0033412 | 0.00083731 | -0.003341 | -0.00083736
45 | 54 | 1.3579 | 0.52226 | 1.3703e-09 | 0 | 0 | 0 | 0 | 0 | 1 | -90 | 90 | 0.013118 | 0.0032877 | -0.013115 | -0.0032869
45 | 44 | 1.6609 | 0.63882 | 3.3524e-09 | 0 | 0 | 0 | 0 | 0 | 1 | -90 | 90 | 0.16015 | 0.040431 | -0.15969 | -0.040255
20 | 21 | 2.2213 | 0.85433 | 2.2416e-09 | 0 | 0 | 0 | 0 | 0 | 1 | -90 | 90 | 0.078072 | 0.019635 | -0.077922 | -0.019577
20 | 22 | 2.0987 | 0.8072 | 2.118e-09 | 0 | 0 | 0 | 0 | 0 | 1 | -90 | 90 | -0.084833 | -0.021329 | 0.085 | 0.021393
21 | 23 | 1.42 | 0.54616 | 1.433e-09 | 0 | 0 | 0 | 0 | 0 | 1 | -90 | 90 | 0.070644 | 0.017753 | -0.070566 | -0.017723
22 | 24 | 0.96278 | 0.3703 | 9.7161e-10 | 0 | 0 | 0 | 0 | 0 | 1 | -90 | 90 | -0.085 | -0.021393 | 0.085076 | 0.021422
23 | 25 | 0.55168 | 0.21218 | 5.5674e-10 | 0 | 0 | 0 | 0 | 0 | 1 | -90 | 90 | 0.066021 | 0.016584 | -0.065994 | -0.016574
24 | 40 | 3.475 | 1.3366 | 3.5069e-09 | 0 | 0 | 0 | 0 | 0 | 1 | -90 | 90 | -0.093488 | -0.02353 | 0.093822 | 0.023658
24 | 39 | 1.3751 | 0.52888 | 1.3877e-09 | 0 | 0 | 0 | 0 | 0 | 1 | -90 | 90 | 0.0084114 | 0.0021081 | -0.0084103 | -0.0021078
25 | 26 | 2.1017 | 0.80836 | 2.121e-09 | 0 | 0 | 0 | 0 | 0 | 1 | -90 | 90 | 0.061037 | 0.015331 | -0.060949 | -0.015298
40 | 41 | 0.8099 | 0.3115 | 1.6347e-09 | 0 | 0 | 0 | 0 | 0 | 1 | -90 | 90 | -0.10552 | -0.026591 | 0.10562 | 0.026629
26 | 27 | 2.8376 | 1.0914 | 2.8636e-09 | 0 | 0 | 0 | 0 | 0 | 1 | -90 | 90 | 0.053737 | 0.01349 | -0.053645 | -0.013456
41 | 42 | 2.875 | 1.1058 | 5.8028e-09 | 0 | 0 | 0 | 0 | 0 | 1 | -90 | 90 | -0.11177 | -0.02817 | 0.11216 | 0.02832
27 | 33 | 2.9143 | 1.1209 | 2.941e-09 | 0 | 0 | 0 | 0 | 0 | 1 | -90 | 90 | 0.033936 | 0.0085147 | -0.033898 | -0.0085005
27 | 47 | 1.8135 | 0.6975 | 1.8301e-09 | 0 | 0 | 0 | 0 | 0 | 1 | -90 | 90 | 0.019709 | 0.0049409 | -0.019701 | -0.0049381
33 | 32 | 0.77667 | 0.29872 | 7.838e-10 | 0 | 0 | 0 | 0 | 0 | 1 | -90 | 90 | 0.024552 | 0.0061581 | -0.024547 | -0.0061562
47 | 48 | 3.6869 | 1.4181 | 3.7208e-09 | 0 | 0 | 0 | 0 | 0 | 1 | -90 | 90 | 0.0096182 | 0.0024108 | -0.0096144 | -0.0024097
47 | 46 | 2.6877 | 1.0337 | 2.7123e-09 | 0 | 0 | 0 | 0 | 0 | 1 | -90 | 90 | 0.010083 | 0.0025273 | -0.01008 | -0.0025264
32 | 31 | 3.6785 | 1.4148 | 3.7123e-09 | 0 | 0 | 0 | 0 | 0 | 1 | -90 | 90 | 0.024547 | 0.0061562 | -0.024522 | -0.0061469
28 | 29 | 2.7639 | 1.063 | 2.7893e-09 | 0 | 0 | 0 | 0 | 0 | 1 | -90 | 90 | 0.0067304 | 0.0016868 | -0.006729 | -0.0016865
28 | 30 | 2.8281 | 1.0877 | 2.8541e-09 | 0 | 0 | 0 | 0 | 0 | 1 | -90 | 90 | -0.015084 | -0.0037804 | 0.015091 | 0.0037829
30 | 31 | 1.3179 | 0.50689 | 1.33e-09 | 0 | 0 | 0 | 0 | 0 | 1 | -90 | 90 | -0.015091 | -0.0037829 | 0.015095 | 0.0037841
34 | 35 | 2.7963 | 1.0755 | 2.822e-09 | 0 | 0 | 0 | 0 | 0 | 1 | -90 | 90 | -0.028265 | -0.0070876 | 0.02829 | 0.0070966
34 | 36 | 1.5611 | 0.60044 | 1.5755e-09 | 0 | 0 | 0 | 0 | 0 | 1 | -90 | 90 | 0.024779 | 0.0062139 | -0.024769 | -0.00621
35 | 37 | 0.83409 | 0.3208 | 8.4174e-10 | 0 | 0 | 0 | 0 | 0 | 1 | -90 | 90 | -0.02829 | -0.0070966 | 0.028297 | 0.0070993
36 | 38 | 1.2972 | 0.49893 | 1.3091e-09 | 0 | 0 | 0 | 0 | 0 | 1 | -90 | 90 | 0.024769 | 0.00621 | -0.02476 | -0.0062068
37 | 43 | 0.75827 | 0.29164 | 7.6523e-10 | 0 | 0 | 0 | 0 | 0 | 1 | -90 | 90 | -0.03914 | -0.009817 | 0.039153 | 0.0098217
38 | 52 | 0.59723 | 0.2297 | 6.0271e-10 | 0 | 0 | 0 | 0 | 0 | 1 | -90 | 90 | 0.017044 | 0.004273 | -0.017042 | -0.0042724
43 | 44 | 2.0145 | 0.77481 | 2.033e-09 | 0 | 0 | 0 | 0 | 0 | 1 | -90 | 90 | -0.043209 | -0.010838 | 0.04325 | 0.010854
52 | 50 | 2.3409 | 0.90035 | 2.3624e-09 | 0 | 0 | 0 | 0 | 0 | 1 | -90 | 90 | 0.017042 | 0.0042724 | -0.017035 | -0.0042698
44 | 42 | 0.50623 | 0.1947 | 1.0218e-09 | 0 | 0 | 0 | 0 | 0 | 1 | -90 | 90 | 0.11644 | 0.029401 | -0.11636 | -0.029373
50 | 49 | 1.3334 | 0.51284 | 1.3456e-09 | 0 | 0 | 0 | 0 | 0 | 1 | -90 | 90 | 0.017035 | 0.0042698 | -0.017031 | -0.0042683
54 | 53 | 2.3438 | 0.90147 | 2.3653e-09 | 0 | 0 | 0 | 0 | 0 | 1 | -90 | 90 | 0.0074956 | 0.0018785 | -0.0074941 | -0.0018782
53 | 55 | 0.61697 | 0.2373 | 6.2263e-10 | 0 | 0 | 0 | 0 | 0 | 1 | -90 | 90 | 0.0034685 | 0.00086925 | -0.0034685 | -0.00086928
49 | 51 | 1.6628 | 0.63955 | 1.6781e-09 | 0 | 0 | 0 | 0 | 0 | 1 | -90 | 90 | 0.0066515 | 0.001667 | -0.0066507 | -0.0016668