## bus_data
BUS_I | BUS_TYPE | Pd | Qd | Gs | Bs | area | Vm | Va | baseKV | zone | Vmax | Vmin
1 | 1 | 0.0024487 | 0.00061371 | 0 | 0 | 1 | 0.97604 | -0.16809 | 0.4 | 1 | 1.1 | 0.9
2 | 1 | 0 | 0 | 0 | 0 | 1 | 0.97598 | -0.16855 | 0.4 | 1 | 1.1 | 0.9
19 | 1 | 0 | 0 | 0 | 0 | 1 | 0.97664 | -0.16378 | 0.4 | 1 | 1.1 | 0.9
3 | 1 | 0.00050529 | 0.00012664 | 0 | 0 | 1 | 0.97588 | -0.16926 | 0.4 | 1 | 1.1 | 0.9
20 | 1 | 0.00071896 | 0.00018019 | 0 | 0 | 1 | 0.97617 | -0.1672 | 0.4 | 1 | 1.1 | 0.9
14 | 1 | 0.0015527 | 0.00038914 | 0 | 0 | 1 | 0.97704 | -0.16092 | 0.4 | 1 | 1.1 | 0.9
4 | 1 | 0.0014247 | 0.00035706 | 0 | 0 | 1 | 0.97586 | -0.16939 | 0.4 | 1 | 1.1 | 0.9
5 | 1 | 0.0047271 | 0.0011847 | 0 | 0 | 1 | 0.991 | -0.062227 | 0.4 | 1 | 1.1 | 0.9
6 | 1 | 0 | 0 | 0 | 0 | 1 | 0.9909 | -0.062941 | 0.4 | 1 | 1.1 | 0.9
7 | 1 | 0 | 0 | 0 | 0 | 1 | 0.99116 | -0.061067 | 0.4 | 1 | 1.1 | 0.9
9 | 1 | 0.0010746 | 0.00026933 | 0 | 0 | 1 | 0.99086 | -0.063215 | 0.4 | 1 | 1.1 | 0.9
10 | 1 | 0.0054295 | 0.0013608 | 0 | 0 | 1 | 0.98922 | -0.074621 | 0.4 | 1 | 1.1 | 0.9
11 | 1 | 0.00046447 | 0.00011641 | 0 | 0 | 1 | 0.99288 | -0.049143 | 0.4 | 1 | 1.1 | 0.9
8 | 1 | 0.0035111 | 0.00087995 | 0 | 0 | 1 | 0.97884 | -0.14801 | 0.4 | 1 | 1.1 | 0.9
12 | 1 | 0 | 0 | 0 | 0 | 1 | 0.97891 | -0.14752 | 0.4 | 1 | 1.1 | 0.9
15 | 1 | 0.012502 | 0.0031333 | 0 | 0 | 1 | 0.98191 | -0.12614 | 0.4 | 1 | 1.1 | 0.9
28 | 3 | 0.0057752 | 0.0014474 | 0 | 0 | 1 | 1 | 0 | 0.4 | 1 | 1.1 | 0.9
13 | 1 | 0.0055608 | 0.0013937 | 0 | 0 | 1 | 0.97919 | -0.14548 | 0.4 | 1 | 1.1 | 0.9
16 | 1 | 0 | 0 | 0 | 0 | 1 | 0.98025 | -0.13789 | 0.4 | 1 | 1.1 | 0.9
29 | 1 | 0.016469 | 0.0041276 | 0 | 0 | 1 | 0.99764 | -0.016482 | 0.4 | 1 | 1.1 | 0.9
17 | 1 | 0.0030813 | 0.00077224 | 0 | 0 | 1 | 0.98002 | -0.13958 | 0.4 | 1 | 1.1 | 0.9
18 | 1 | 0.0034843 | 0.00087325 | 0 | 0 | 1 | 0.97917 | -0.14561 | 0.4 | 1 | 1.1 | 0.9
24 | 1 | 0.0077584 | 0.0019444 | 0 | 0 | 1 | 0.97759 | -0.1569 | 0.4 | 1 | 1.1 | 0.9
23 | 1 | 0.0047847 | 0.0011992 | 0 | 0 | 1 | 0.97679 | -0.16261 | 0.4 | 1 | 1.1 | 0.9
21 | 1 | 0.0012297 | 0.00030818 | 0 | 0 | 1 | 0.97609 | -0.16778 | 0.4 | 1 | 1.1 | 0.9
22 | 1 | 0.0016319 | 0.000409 | 0 | 0 | 1 | 0.97605 | -0.168 | 0.4 | 1 | 1.1 | 0.9
25 | 1 | 0 | 0 | 0 | 0 | 1 | 0.97582 | -0.1695 | 0.4 | 1 | 1.1 | 0.9
26 | 1 | 0.0028755 | 0.00072066 | 0 | 0 | 1 | 0.9753 | -0.17329 | 0.4 | 1 | 1.1 | 0.9
27 | 1 | 0.003819 | 0.00095714 | 0 | 0 | 1 | 0.97491 | -0.17608 | 0.4 | 1 | 1.1 | 0.9
30 | 1 | 0 | 0 | 0 | 0 | 1 | 0.9748 | -0.17687 | 0.4 | 1 | 1.1 | 0.9
40 | 1 | 0.0089832 | 0.0022514 | 0 | 0 | 1 | 0.9744 | -0.17972 | 0.4 | 1 | 1.1 | 0.9
31 | 1 | 0.0038245 | 0.0009585 | 0 | 0 | 1 | 0.97362 | -0.18536 | 0.4 | 1 | 1.1 | 0.9
36 | 1 | 0.010916 | 0.0027359 | 0 | 0 | 1 | 0.97399 | -0.18269 | 0.4 | 1 | 1.1 | 0.9
38 | 1 | 0.036651 | 0.0091857 | 0 | 0 | 1 | 0.99581 | -0.029309 | 0.4 | 1 | 1.1 | 0.9
39 | 1 | 0.010235 | 0.0025653 | 0 | 0 | 1 | 0.99554 | -0.031234 | 0.4 | 1 | 1.1 | 0.9
37 | 1 | 0.026621 | 0.0066718 | 0 | 0 | 1 | 0.99459 | -0.037897 | 0.4 | 1 | 1.1 | 0.9
41 | 1 | 0.0050479 | 0.0012651 | 0 | 0 | 1 | 0.97318 | -0.1885 | 0.4 | 1 | 1.1 | 0.9
32 | 1 | 0.01721 | 0.0043133 | 0 | 0 | 1 | 0.97344 | -0.18659 | 0.4 | 1 | 1.1 | 0.9
34 | 1 | 0 | 0 | 0 | 0 | 1 | 0.97361 | -0.18542 | 0.4 | 1 | 1.1 | 0.9

## generator_data
GEN_BUS | PG | QG | QMAX | QMIN | VG | MBASE | GEN_STATUS | PMAX | PMIN
28 | 0.21322 | 0.053811 | 10 | -10 | 1 | 100 | 1 | 10 | 0

## branch_data
F_BUS | T_BUS | BR_R | BR_X | BR_B | RATE_A | RATE_B | RATE_C | TAP | SHIFT | BR_STATUS | ANGMIN | ANGMAX | P_in | Q_in | P_out | Q_out
1 | 2 | 2.8938 | 1.113 | 2.9204e-09 | 0 | 0 | 0 | 0 | 0 | 1 | -90 | 90 | 0.0019303 | 0.00048301 | -0.0019302 | -0.00048324
1 | 19 | 12.1977 | 4.6914 | 1.231e-08 | 0 | 0 | 0 | 0 | 0 | 1 | -90 | 90 | -0.004379 | -0.0010967 | 0.0043816 | 0.0010965
2 | 3 | 4.5722 | 1.7585 | 4.6141e-09 | 0 | 0 | 0 | 0 | 0 | 1 | -90 | 90 | 0.0019302 | 0.00048324 | -0.00193 | -0.0004836
19 | 20 | 11.8446 | 4.5556 | 1.1953e-08 | 0 | 0 | 0 | 0 | 0 | 1 | -90 | 90 | 0.0035825 | 0.00089659 | -0.0035808 | -0.00089708
19 | 14 | 4.4491 | 1.7112 | 4.4899e-09 | 0 | 0 | 0 | 0 | 0 | 1 | -90 | 90 | -0.0079641 | -0.0019931 | 0.0079672 | 0.0019939
3 | 4 | 1.1406 | 0.43871 | 1.1511e-09 | 0 | 0 | 0 | 0 | 0 | 1 | -90 | 90 | 0.0014247 | 0.00035697 | -0.0014247 | -0.00035707
20 | 21 | 2.4771 | 0.95271 | 2.4998e-09 | 0 | 0 | 0 | 0 | 0 | 1 | -90 | 90 | 0.0028618 | 0.00071689 | -0.0028616 | -0.00071704
14 | 12 | 17.4964 | 6.7294 | 1.7657e-08 | 0 | 0 | 0 | 0 | 0 | 1 | -90 | 90 | -0.0095199 | -0.0023831 | 0.0095375 | 0.0023882
5 | 6 | 8.4659 | 3.2561 | 8.5436e-09 | 0 | 0 | 0 | 0 | 0 | 1 | -90 | 90 | 0.0010748 | 0.00026823 | -0.0010747 | -0.00026903
5 | 7 | 2.5535 | 0.98211 | 2.5769e-09 | 0 | 0 | 0 | 0 | 0 | 1 | -90 | 90 | -0.0058018 | -0.0014529 | 0.0058028 | 0.001453
6 | 9 | 3.2504 | 1.2502 | 3.2803e-09 | 0 | 0 | 0 | 0 | 0 | 1 | -90 | 90 | 0.0010747 | 0.00026903 | -0.0010746 | -0.00026933
7 | 10 | 1.5971 | 0.61428 | 3.2235e-09 | 0 | 0 | 0 | 0 | 0 | 1 | -90 | 90 | 0.10983 | 0.027718 | -0.10962 | -0.027638
7 | 11 | 1.3384 | 0.51476 | 2.7013e-09 | 0 | 0 | 0 | 0 | 0 | 1 | -90 | 90 | -0.11563 | -0.029171 | 0.11582 | 0.029245
10 | 15 | 6.3315 | 2.4352 | 6.3896e-09 | 0 | 0 | 0 | 0 | 0 | 1 | -90 | 90 | 0.10419 | 0.026278 | -0.10344 | -0.025991
11 | 28 | 5.5425 | 2.1317 | 1.1187e-08 | 0 | 0 | 0 | 0 | 0 | 1 | -90 | 90 | -0.11629 | -0.029362 | 0.1171 | 0.029672
8 | 12 | 1.7486 | 0.67253 | 1.7646e-09 | 0 | 0 | 0 | 0 | 0 | 1 | -90 | 90 | -0.003511 | -0.00087996 | 0.0035113 | 0.00087988
12 | 13 | 1.9468 | 0.74878 | 1.9647e-09 | 0 | 0 | 0 | 0 | 0 | 1 | -90 | 90 | -0.013049 | -0.003268 | 0.013052 | 0.0032693
15 | 16 | 1.6288 | 0.62645 | 1.6437e-09 | 0 | 0 | 0 | 0 | 0 | 1 | -90 | 90 | 0.090939 | 0.022858 | -0.090791 | -0.022801
28 | 29 | 2.3802 | 0.91548 | 2.4021e-09 | 0 | 0 | 0 | 0 | 0 | 1 | -90 | 90 | 0.090349 | 0.022692 | -0.090143 | -0.022613
13 | 17 | 3.9548 | 1.5211 | 3.9911e-09 | 0 | 0 | 0 | 0 | 0 | 1 | -90 | 90 | -0.018613 | -0.0046629 | 0.018628 | 0.0046684
16 | 18 | 1.405 | 0.54039 | 1.4179e-09 | 0 | 0 | 0 | 0 | 0 | 1 | -90 | 90 | 0.069076 | 0.017358 | -0.069002 | -0.01733
16 | 17 | 0.97588 | 0.37534 | 9.8483e-10 | 0 | 0 | 0 | 0 | 0 | 1 | -90 | 90 | 0.021715 | 0.0054425 | -0.02171 | -0.0054406
29 | 38 | 2.2578 | 0.8684 | 2.2786e-09 | 0 | 0 | 0 | 0 | 0 | 1 | -90 | 90 | 0.073673 | 0.018485 | -0.073542 | -0.018435
18 | 24 | 2.1574 | 0.82979 | 2.1772e-09 | 0 | 0 | 0 | 0 | 0 | 1 | -90 | 90 | 0.065518 | 0.016457 | -0.065415 | -0.016417
24 | 23 | 1.2336 | 0.47447 | 1.2449e-09 | 0 | 0 | 0 | 0 | 0 | 1 | -90 | 90 | 0.057657 | 0.014473 | -0.057611 | -0.014456
23 | 25 | 1.6232 | 0.6243 | 1.6381e-09 | 0 | 0 | 0 | 0 | 0 | 1 | -90 | 90 | 0.052826 | 0.013256 | -0.052776 | -0.013237
21 | 22 | 1.7334 | 0.66668 | 1.7493e-09 | 0 | 0 | 0 | 0 | 0 | 1 | -90 | 90 | 0.001632 | 0.00040886 | -0.0016319 | -0.000409
25 | 26 | 3.9956 | 1.5368 | 4.0322e-09 | 0 | 0 | 0 | 0 | 0 | 1 | -90 | 90 | 0.011771 | 0.0029505 | -0.011765 | -0.0029485
25 | 27 | 1.9925 | 0.76636 | 2.0108e-09 | 0 | 0 | 0 | 0 | 0 | 1 | -90 | 90 | 0.041005 | 0.010287 | -0.040968 | -0.010273
26 | 30 | 4.9907 | 1.9195 | 5.0365e-09 | 0 | 0 | 0 | 0 | 0 | 1 | -90 | 90 | 0.0088892 | 0.0022278 | -0.0088848 | -0.0022266
27 | 40 | 1.2138 | 0.46686 | 1.225e-09 | 0 | 0 | 0 | 0 | 0 | 1 | -90 | 90 | 0.037149 | 0.0093154 | -0.03713 | -0.0093083
30 | 31 | 11.8134 | 4.5436 | 1.1922e-08 | 0 | 0 | 0 | 0 | 0 | 1 | -90 | 90 | 0.0088848 | 0.0022266 | -0.0088744 | -0.0022237
40 | 36 | 1.3059 | 0.50226 | 1.3179e-09 | 0 | 0 | 0 | 0 | 0 | 1 | -90 | 90 | 0.028147 | 0.0070569 | -0.028135 | -0.0070526
31 | 41 | 7.6794 | 2.9536 | 7.7499e-09 | 0 | 0 | 0 | 0 | 0 | 1 | -90 | 90 | 0.00505 | 0.0012652 | -0.0050478 | -0.0012651
36 | 34 | 1.9591 | 0.75349 | 1.977e-09 | 0 | 0 | 0 | 0 | 0 | 1 | -90 | 90 | 0.017219 | 0.0043167 | -0.017213 | -0.0043143
38 | 39 | 2.4287 | 0.9341 | 2.4509e-09 | 0 | 0 | 0 | 0 | 0 | 1 | -90 | 90 | 0.010238 | 0.0025661 | -0.010235 | -0.0025653
38 | 37 | 4.1617 | 1.6007 | 4.1999e-09 | 0 | 0 | 0 | 0 | 0 | 1 | -90 | 90 | 0.026652 | 0.0066836 | -0.026621 | -0.0066718
32 | 34 | 0.83975 | 0.32298 | 8.4745e-10 | 0 | 0 | 0 | 0 | 0 | 1 | -90 | 90 | -0.01721 | -0.0043133 | 0.017213 | 0.0043143