## bus_data
BUS_I | BUS_TYPE | Pd | Qd | Gs | Bs | area | Vm | Va | baseKV | zone | Vmax | Vmin
1 | 1 | 0.03003 | 0.0075261 | 0 | 0 | 1 | 0.98881 | -0.077932 | 0.4 | 1 | 1.1 | 0.9
2 | 1 | 0 | 0 | 0 | 0 | 1 | 0.99014 | -0.068589 | 0.4 | 1 | 1.1 | 0.9
3 | 1 | 0 | 0 | 0 | 0 | 1 | 0.98822 | -0.082066 | 0.4 | 1 | 1.1 | 0.9
4 | 1 | 0 | 0 | 0 | 0 | 1 | 0.99253 | -0.051897 | 0.4 | 1 | 1.1 | 0.9
5 | 1 | 0.0082882 | 0.0020772 | 0 | 0 | 1 | 0.98757 | -0.086679 | 0.4 | 1 | 1.1 | 0.9
25 | 1 | 0.031619 | 0.0079244 | 0 | 0 | 1 | 0.99384 | -0.042722 | 0.4 | 1 | 1.1 | 0.9
15 | 1 | 0.012608 | 0.0031599 | 0 | 0 | 1 | 0.98666 | -0.09305 | 0.4 | 1 | 1.1 | 0.9
21 | 1 | 0 | 0 | 0 | 0 | 1 | 0.99606 | -0.027289 | 0.4 | 1 | 1.1 | 0.9
16 | 1 | 0 | 0 | 0 | 0 | 1 | 0.98286 | -0.11991 | 0.4 | 1 | 1.1 | 0.9
6 | 1 | 0.0049696 | 0.0012455 | 0 | 0 | 1 | 0.99113 | -0.061979 | 0.4 | 1 | 1.1 | 0.9
7 | 1 | 0.01579 | 0.0039573 | 0 | 0 | 1 | 0.99127 | -0.06099 | 0.4 | 1 | 1.1 | 0.9
9 | 1 | 0 | 0 | 0 | 0 | 1 | 0.99252 | -0.052157 | 0.4 | 1 | 1.1 | 0.9
23 | 1 | 0.0092578 | 0.0023202 | 0 | 0 | 1 | 0.99373 | -0.043698 | 0.4 | 1 | 1.1 | 0.9
22 | 1 | 0.0074931 | 0.0018779 | 0 | 0 | 1 | 0.99475 | -0.036498 | 0.4 | 1 | 1.1 | 0.9
10 | 1 | 0.01519 | 0.003807 | 0 | 0 | 1 | 0.97735 | -0.15921 | 0.4 | 1 | 1.1 | 0.9
11 | 1 | 0 | 0 | 0 | 0 | 1 | 0.97716 | -0.16056 | 0.4 | 1 | 1.1 | 0.9
12 | 1 | 0 | 0 | 0 | 0 | 1 | 0.97804 | -0.15428 | 0.4 | 1 | 1.1 | 0.9
13 | 1 | 0 | 0 | 0 | 0 | 1 | 0.97708 | -0.1611 | 0.4 | 1 | 1.1 | 0.9
14 | 1 | 0.066933 | 0.016775 | 0 | 0 | 1 | 0.9789 | -0.14814 | 0.4 | 1 | 1.1 | 0.9
17 | 1 | 0.010807 | 0.0027084 | 0 | 0 | 1 | 0.97659 | -0.16461 | 0.4 | 1 | 1.1 | 0.9
18 | 3 | 0.011203 | 0.0028078 | 0 | 0 | 1 | 1 | 0 | 0.4 | 1 | 1.1 | 0.9
19 | 1 | 0.0065723 | 0.0016472 | 0 | 0 | 1 | 0.99709 | -0.020123 | 0.4 | 1 | 1.1 | 0.9
20 | 1 | 0.0070384 | 0.001764 | 0 | 0 | 1 | 0.9999 | -0.0007172 | 0.4 | 1 | 1.1 | 0.9
24 | 1 | 0 | 0 | 0 | 0 | 1 | 0.99484 | -0.035833 | 0.4 | 1 | 1.1 | 0.9

## generator_data
GEN_BUS | PG | QG | QMAX | QMIN | VG | MBASE | GEN_STATUS | PMAX | PMIN
18 | 0.24087 | 0.060772 | 10 | -10 | 1 | 100 | 1 | 10 | 0

## branch_data
F_BUS | T_BUS | BR_R | BR_X | BR_B | RATE_A | RATE_B | RATE_C | TAP | SHIFT | BR_STATUS | ANGMIN | ANGMAX | P_in | Q_in | P_out | Q_out
1 | 2 | 0.82818 | 0.31853 | 2.5073e-09 | 0 | 0 | 0 | 0 | 0 | 1 | -90 | 90 | -0.14485 | -0.036435 | 0.14504 | 0.036507
1 | 3 | 0.46216 | 0.17775 | 1.3992e-09 | 0 | 0 | 0 | 0 | 0 | 1 | -90 | 90 | 0.11482 | 0.028909 | -0.11476 | -0.028883
2 | 4 | 1.4851 | 0.5712 | 4.4962e-09 | 0 | 0 | 0 | 0 | 0 | 1 | -90 | 90 | -0.14504 | -0.036507 | 0.14538 | 0.036637
3 | 5 | 0.51507 | 0.19811 | 1.5594e-09 | 0 | 0 | 0 | 0 | 0 | 1 | -90 | 90 | 0.11476 | 0.028883 | -0.11468 | -0.028855
4 | 25 | 0.81936 | 0.31514 | 2.4806e-09 | 0 | 0 | 0 | 0 | 0 | 1 | -90 | 90 | -0.14538 | -0.036637 | 0.14557 | 0.036709
5 | 15 | 0.76614 | 0.29467 | 1.5463e-09 | 0 | 0 | 0 | 0 | 0 | 1 | -90 | 90 | 0.10639 | 0.026778 | -0.1063 | -0.026742
25 | 21 | 1.134 | 0.43615 | 3.4332e-09 | 0 | 0 | 0 | 0 | 0 | 1 | -90 | 90 | -0.17719 | -0.044633 | 0.17757 | 0.04478
15 | 16 | 3.6509 | 1.4042 | 3.6844e-09 | 0 | 0 | 0 | 0 | 0 | 1 | -90 | 90 | 0.093691 | 0.023582 | -0.093341 | -0.023447
21 | 24 | 2.9393 | 1.1305 | 2.9663e-09 | 0 | 0 | 0 | 0 | 0 | 1 | -90 | 90 | 0.037639 | 0.0094485 | -0.037594 | -0.0094316
21 | 19 | 0.43513 | 0.16736 | 1.3174e-09 | 0 | 0 | 0 | 0 | 0 | 1 | -90 | 90 | -0.21521 | -0.054229 | 0.21542 | 0.054312
16 | 14 | 3.8061 | 1.4639 | 3.841e-09 | 0 | 0 | 0 | 0 | 0 | 1 | -90 | 90 | 0.093341 | 0.023448 | -0.092976 | -0.023308
6 | 7 | 2.5459 | 0.9792 | 2.5693e-09 | 0 | 0 | 0 | 0 | 0 | 1 | -90 | 90 | -0.0049696 | -0.0012455 | 0.0049703 | 0.0012455
7 | 9 | 5.452 | 2.0969 | 5.502e-09 | 0 | 0 | 0 | 0 | 0 | 1 | -90 | 90 | -0.02076 | -0.0052028 | 0.020785 | 0.005212
9 | 23 | 5.2328 | 2.0126 | 5.2808e-09 | 0 | 0 | 0 | 0 | 0 | 1 | -90 | 90 | -0.020785 | -0.005212 | 0.02081 | 0.0052209
23 | 22 | 3.0874 | 1.1875 | 3.1157e-09 | 0 | 0 | 0 | 0 | 0 | 1 | -90 | 90 | -0.030068 | -0.0075411 | 0.030098 | 0.0075523
22 | 24 | 0.22832 | 0.087817 | 2.3042e-10 | 0 | 0 | 0 | 0 | 0 | 1 | -90 | 90 | -0.037591 | -0.0094303 | 0.037594 | 0.0094316
10 | 11 | 1.5472 | 0.5951 | 1.5614e-09 | 0 | 0 | 0 | 0 | 0 | 1 | -90 | 90 | 0.010814 | 0.0027109 | -0.010812 | -0.0027103
10 | 12 | 2.3618 | 0.90838 | 2.3834e-09 | 0 | 0 | 0 | 0 | 0 | 1 | -90 | 90 | -0.026004 | -0.0065179 | 0.026022 | 0.0065245
11 | 13 | 0.62803 | 0.24155 | 6.3379e-10 | 0 | 0 | 0 | 0 | 0 | 1 | -90 | 90 | 0.010812 | 0.0027103 | -0.010812 | -0.00271
12 | 14 | 2.9462 | 1.1331 | 2.9732e-09 | 0 | 0 | 0 | 0 | 0 | 1 | -90 | 90 | -0.026022 | -0.0065245 | 0.026044 | 0.0065327
13 | 17 | 4.0323 | 1.5509 | 4.0693e-09 | 0 | 0 | 0 | 0 | 0 | 1 | -90 | 90 | 0.010812 | 0.00271 | -0.010806 | -0.0027084
18 | 19 | 1.1902 | 0.45775 | 3.6032e-09 | 0 | 0 | 0 | 0 | 0 | 1 | -90 | 90 | 0.22262 | 0.0562 | -0.222 | -0.055959
18 | 20 | 1.3271 | 0.51041 | 1.3392e-09 | 0 | 0 | 0 | 0 | 0 | 1 | -90 | 90 | 0.0070391 | 0.0017641 | -0.0070384 | -0.001764