## bus_data
BUS_I | BUS_TYPE | Pd | Qd | Gs | Bs | area | Vm | Va | baseKV | zone | Vmax | Vmin
1 | 1 | 0.028419 | 0.0071225 | 0 | 0 | 1 | 0.99736 | -0.018232 | 0.4 | 1 | 1.1 | 0.9
2 | 1 | 0.010063 | 0.0025219 | 0 | 0 | 1 | 0.99799 | -0.013889 | 0.4 | 1 | 1.1 | 0.9
3 | 1 | 0.011923 | 0.0029881 | 0 | 0 | 1 | 0.99663 | -0.02324 | 0.4 | 1 | 1.1 | 0.9
4 | 3 | 0.013951 | 0.0034965 | 0 | 0 | 1 | 1 | 0 | 0.4 | 1 | 1.1 | 0.9
5 | 1 | 0 | 0 | 0 | 0 | 1 | 0.99606 | -0.027217 | 0.4 | 1 | 1.1 | 0.9
7 | 1 | 0.011142 | 0.0027926 | 0 | 0 | 1 | 0.99904 | -0.0067117 | 0.4 | 1 | 1.1 | 0.9
9 | 1 | 0 | 0 | 0 | 0 | 1 | 0.99092 | -0.06286 | 0.4 | 1 | 1.1 | 0.9
6 | 1 | 0.0076317 | 0.0019127 | 0 | 0 | 1 | 0.99898 | -0.0071357 | 0.4 | 1 | 1.1 | 0.9
13 | 1 | 0.016102 | 0.0040355 | 0 | 0 | 1 | 0.99083 | -0.063473 | 0.4 | 1 | 1.1 | 0.9
8 | 1 | 0 | 0 | 0 | 0 | 1 | 0.99883 | -0.0081717 | 0.4 | 1 | 1.1 | 0.9
14 | 1 | 0.0072532 | 0.0018178 | 0 | 0 | 1 | 0.99839 | -0.011294 | 0.4 | 1 | 1.1 | 0.9
12 | 1 | 0 | 0 | 0 | 0 | 1 | 0.98519 | -0.10293 | 0.4 | 1 | 1.1 | 0.9
10 | 1 | 0.086738 | 0.021739 | 0 | 0 | 1 | 0.9755 | -0.17184 | 0.4 | 1 | 1.1 | 0.9
11 | 1 | 0 | 0 | 0 | 0 | 1 | 0.97693 | -0.1616 | 0.4 | 1 | 1.1 | 0.9

## generator_data
GEN_BUS | PG | QG | QMAX | QMIN | VG | MBASE | GEN_STATUS | PMAX | PMIN
4 | 0.19564 | 0.049352 | 10 | -10 | 1 | 100 | 1 | 10 | 0

## branch_data
F_BUS | T_BUS | BR_R | BR_X | BR_B | RATE_A | RATE_B | RATE_C | TAP | SHIFT | BR_STATUS | ANGMIN | ANGMAX | P_in | Q_in | P_out | Q_out
1 | 2 | 0.39329 | 0.15127 | 7.938e-10 | 0 | 0 | 0 | 0 | 0 | 1 | -90 | 90 | -0.14518 | -0.03665 | 0.14527 | 0.036684
1 | 3 | 0.56485 | 0.21725 | 1.1401e-09 | 0 | 0 | 0 | 0 | 0 | 1 | -90 | 90 | 0.11676 | 0.029527 | -0.11668 | -0.029496
2 | 4 | 1.178 | 0.45308 | 2.3776e-09 | 0 | 0 | 0 | 0 | 0 | 1 | -90 | 90 | -0.15533 | -0.039206 | 0.15563 | 0.039322
3 | 5 | 0.50001 | 0.19231 | 1.0092e-09 | 0 | 0 | 0 | 0 | 0 | 1 | -90 | 90 | 0.10475 | 0.026508 | -0.10469 | -0.026485
4 | 7 | 3.3548 | 1.2903 | 3.3856e-09 | 0 | 0 | 0 | 0 | 0 | 1 | -90 | 90 | 0.026057 | 0.0065332 | -0.026032 | -0.0065242
5 | 9 | 4.4554 | 1.7136 | 4.4962e-09 | 0 | 0 | 0 | 0 | 0 | 1 | -90 | 90 | 0.10469 | 0.026485 | -0.10417 | -0.026284
7 | 6 | 0.37014 | 0.14236 | 3.7354e-10 | 0 | 0 | 0 | 0 | 0 | 1 | -90 | 90 | 0.01489 | 0.0037317 | -0.014889 | -0.0037314
9 | 13 | 0.076168 | 0.029295 | 7.6867e-11 | 0 | 0 | 0 | 0 | 0 | 1 | -90 | 90 | 0.10417 | 0.026284 | -0.10416 | -0.026281
6 | 8 | 1.8552 | 0.71353 | 1.8722e-09 | 0 | 0 | 0 | 0 | 0 | 1 | -90 | 90 | 0.0072574 | 0.0018187 | -0.0072563 | -0.0018185
13 | 12 | 5.7838 | 2.2246 | 5.8369e-09 | 0 | 0 | 0 | 0 | 0 | 1 | -90 | 90 | 0.088059 | 0.022245 | -0.087573 | -0.022059
8 | 14 | 5.5893 | 2.1497 | 5.6406e-09 | 0 | 0 | 0 | 0 | 0 | 1 | -90 | 90 | 0.0072563 | 0.0018185 | -0.0072532 | -0.0018178
12 | 11 | 8.4793 | 3.2613 | 8.5571e-09 | 0 | 0 | 0 | 0 | 0 | 1 | -90 | 90 | 0.087573 | 0.022059 | -0.086861 | -0.021786
10 | 11 | 1.4652 | 0.56354 | 1.4786e-09 | 0 | 0 | 0 | 0 | 0 | 1 | -90 | 90 | -0.086738 | -0.021739 | 0.086861 | 0.021786