## bus_data
BUS_I | BUS_TYPE | Pd | Qd | Gs | Bs | area | Vm | Va | baseKV | zone | Vmax | Vmin
1 | 1 | 0.0076158 | 0.0019087 | 0 | 0 | 1 | 0.99853 | -0.010213 | 0.4 | 1 | 1.1 | 0.9
2 | 3 | 0.057617 | 0.01444 | 0 | 0 | 1 | 1 | 0 | 0.4 | 1 | 1.1 | 0.9
3 | 1 | 0 | 0 | 0 | 0 | 1 | 0.99751 | -0.017306 | 0.4 | 1 | 1.1 | 0.9
4 | 1 | 0 | 0 | 0 | 0 | 1 | 0.99917 | -0.0058067 | 0.4 | 1 | 1.1 | 0.9
5 | 1 | 0.0050578 | 0.0012676 | 0 | 0 | 1 | 0.99556 | -0.030902 | 0.4 | 1 | 1.1 | 0.9
10 | 1 | 0.025591 | 0.0064136 | 0 | 0 | 1 | 0.99753 | -0.017274 | 0.4 | 1 | 1.1 | 0.9
15 | 1 | 0.0026262 | 0.00065819 | 0 | 0 | 1 | 0.99523 | -0.033146 | 0.4 | 1 | 1.1 | 0.9
6 | 1 | 0 | 0 | 0 | 0 | 1 | 0.98865 | -0.079319 | 0.4 | 1 | 1.1 | 0.9
8 | 1 | 0 | 0 | 0 | 0 | 1 | 0.98768 | -0.086234 | 0.4 | 1 | 1.1 | 0.9
7 | 1 | 0 | 0 | 0 | 0 | 1 | 0.99432 | -0.03954 | 0.4 | 1 | 1.1 | 0.9
16 | 1 | 0.0029606 | 0.00074199 | 0 | 0 | 1 | 0.98857 | -0.079902 | 0.4 | 1 | 1.1 | 0.9
14 | 1 | 0.002582 | 0.0006471 | 0 | 0 | 1 | 0.99421 | -0.040301 | 0.4 | 1 | 1.1 | 0.9
22 | 1 | 0.0040981 | 0.0010271 | 0 | 0 | 1 | 0.98666 | -0.093456 | 0.4 | 1 | 1.1 | 0.9
9 | 1 | 0 | 0 | 0 | 0 | 1 | 0.98582 | -0.099407 | 0.4 | 1 | 1.1 | 0.9
20 | 1 | 0.0049995 | 0.001253 | 0 | 0 | 1 | 0.98661 | -0.093743 | 0.4 | 1 | 1.1 | 0.9
18 | 1 | 0.0035544 | 0.00089082 | 0 | 0 | 1 | 0.98545 | -0.10199 | 0.4 | 1 | 1.1 | 0.9
13 | 1 | 0.0057896 | 0.001451 | 0 | 0 | 1 | 0.99409 | -0.041142 | 0.4 | 1 | 1.1 | 0.9
17 | 1 | 0.0043182 | 0.0010823 | 0 | 0 | 1 | 0.98512 | -0.10437 | 0.4 | 1 | 1.1 | 0.9
19 | 1 | 0.020912 | 0.0052411 | 0 | 0 | 1 | 0.98443 | -0.10927 | 0.4 | 1 | 1.1 | 0.9

## generator_data
GEN_BUS | PG | QG | QMAX | QMIN | VG | MBASE | GEN_STATUS | PMAX | PMIN
2 | 0.14846 | 0.037303 | 10 | -10 | 1 | 100 | 1 | 10 | 0

## branch_data
F_BUS | T_BUS | BR_R | BR_X | BR_B | RATE_A | RATE_B | RATE_C | TAP | SHIFT | BR_STATUS | ANGMIN | ANGMAX | P_in | Q_in | P_out | Q_out
1 | 2 | 2.0582 | 0.7916 | 2.077e-09 | 0 | 0 | 0 | 0 | 0 | 1 | -90 | 90 | -0.065102 | -0.016391 | 0.065195 | 0.016427
1 | 3 | 1.6166 | 0.62176 | 1.6314e-09 | 0 | 0 | 0 | 0 | 0 | 1 | -90 | 90 | 0.057486 | 0.014482 | -0.057429 | -0.014461
2 | 4 | 2.9525 | 1.1356 | 2.9796e-09 | 0 | 0 | 0 | 0 | 0 | 1 | -90 | 90 | 0.025652 | 0.0064363 | -0.025631 | -0.0064287
3 | 5 | 3.0895 | 1.1883 | 3.1179e-09 | 0 | 0 | 0 | 0 | 0 | 1 | -90 | 90 | 0.057429 | 0.014461 | -0.05732 | -0.014419
4 | 10 | 5.8173 | 2.2374 | 5.8706e-09 | 0 | 0 | 0 | 0 | 0 | 1 | -90 | 90 | 0.025631 | 0.0064287 | -0.025591 | -0.0064136
5 | 15 | 0.55828 | 0.21472 | 5.634e-10 | 0 | 0 | 0 | 0 | 0 | 1 | -90 | 90 | 0.052262 | 0.013151 | -0.052246 | -0.013145
15 | 7 | 1.6738 | 0.64378 | 1.6892e-09 | 0 | 0 | 0 | 0 | 0 | 1 | -90 | 90 | 0.04962 | 0.012487 | -0.049575 | -0.01247
6 | 8 | 2.3213 | 0.8928 | 2.3426e-09 | 0 | 0 | 0 | 0 | 0 | 1 | -90 | 90 | 0.038014 | 0.0095435 | -0.037977 | -0.0095297
6 | 7 | 12.4664 | 4.7948 | 1.2581e-08 | 0 | 0 | 0 | 0 | 0 | 1 | -90 | 90 | -0.040975 | -0.010285 | 0.041202 | 0.010372
6 | 16 | 2.5061 | 0.9639 | 2.5291e-09 | 0 | 0 | 0 | 0 | 0 | 1 | -90 | 90 | 0.0029608 | 0.00074183 | -0.0029606 | -0.00074199
8 | 22 | 2.4194 | 0.93054 | 2.4416e-09 | 0 | 0 | 0 | 0 | 0 | 1 | -90 | 90 | 0.037977 | 0.0095298 | -0.037939 | -0.0095154
7 | 14 | 1.1712 | 0.45046 | 1.182e-09 | 0 | 0 | 0 | 0 | 0 | 1 | -90 | 90 | 0.0083731 | 0.0020984 | -0.0083723 | -0.0020982
14 | 13 | 1.8702 | 0.71932 | 1.8874e-09 | 0 | 0 | 0 | 0 | 0 | 1 | -90 | 90 | 0.0057903 | 0.0014511 | -0.0057896 | -0.001451
22 | 20 | 0.10795 | 0.041517 | 1.0894e-10 | 0 | 0 | 0 | 0 | 0 | 1 | -90 | 90 | 0.033841 | 0.0084883 | -0.03384 | -0.0084878
9 | 20 | 2.4924 | 0.95862 | 2.5153e-09 | 0 | 0 | 0 | 0 | 0 | 1 | -90 | 90 | -0.028818 | -0.0072263 | 0.02884 | 0.0072348
9 | 18 | 1.136 | 0.4369 | 1.1464e-09 | 0 | 0 | 0 | 0 | 0 | 1 | -90 | 90 | 0.028818 | 0.0072263 | -0.028807 | -0.0072225
18 | 17 | 1.1943 | 0.45935 | 1.2053e-09 | 0 | 0 | 0 | 0 | 0 | 1 | -90 | 90 | 0.025253 | 0.0063317 | -0.025245 | -0.0063286
17 | 19 | 2.957 | 1.1373 | 2.9841e-09 | 0 | 0 | 0 | 0 | 0 | 1 | -90 | 90 | 0.020927 | 0.0052463 | -0.020912 | -0.0052412