## bus_data
BUS_I | BUS_TYPE | Pd | Qd | Gs | Bs | area | Vm | Va | baseKV | zone | Vmax | Vmin
1 | 1 | 0.011567 | 0.002899 | 0 | 0 | 1 | 0.97839 | -0.15159 | 0.4 | 1 | 1.1 | 0.9
2 | 1 | 0.016189 | 0.0040575 | 0 | 0 | 1 | 0.98085 | -0.13406 | 0.4 | 1 | 1.1 | 0.9
3 | 1 | 0.027735 | 0.0069511 | 0 | 0 | 1 | 0.97786 | -0.15542 | 0.4 | 1 | 1.1 | 0.9
4 | 1 | 0.008979 | 0.0022504 | 0 | 0 | 1 | 0.98174 | -0.12773 | 0.4 | 1 | 1.1 | 0.9
5 | 1 | 0.019057 | 0.0047762 | 0 | 0 | 1 | 0.97708 | -0.161 | 0.4 | 1 | 1.1 | 0.9
6 | 1 | 0.010249 | 0.0025686 | 0 | 0 | 1 | 0.98241 | -0.12302 | 0.4 | 1 | 1.1 | 0.9
8 | 1 | 0.0052494 | 0.0013156 | 0 | 0 | 1 | 0.97628 | -0.1667 | 0.4 | 1 | 1.1 | 0.9
7 | 1 | 0.0060405 | 0.0015139 | 0 | 0 | 1 | 0.98327 | -0.11686 | 0.4 | 1 | 1.1 | 0.9
9 | 1 | 0.0068941 | 0.0017278 | 0 | 0 | 1 | 0.97605 | -0.1684 | 0.4 | 1 | 1.1 | 0.9
37 | 1 | 0.0072361 | 0.0018135 | 0 | 0 | 1 | 0.98393 | -0.11219 | 0.4 | 1 | 1.1 | 0.9
35 | 1 | 0.003919 | 0.0009822 | 0 | 0 | 1 | 0.98437 | -0.10909 | 0.4 | 1 | 1.1 | 0.9
38 | 1 | 0.0047917 | 0.0012009 | 0 | 0 | 1 | 0.97592 | -0.16931 | 0.4 | 1 | 1.1 | 0.9
43 | 1 | 0.0013968 | 0.00035008 | 0 | 0 | 1 | 0.97586 | -0.16974 | 0.4 | 1 | 1.1 | 0.9
10 | 1 | 0.0014355 | 0.00035977 | 0 | 0 | 1 | 0.98832 | -0.081445 | 0.4 | 1 | 1.1 | 0.9
11 | 1 | 0 | 0 | 0 | 0 | 1 | 0.98834 | -0.081302 | 0.4 | 1 | 1.1 | 0.9
12 | 1 | 0.0033801 | 0.00084714 | 0 | 0 | 1 | 0.98819 | -0.082373 | 0.4 | 1 | 1.1 | 0.9
13 | 1 | 0 | 0 | 0 | 0 | 1 | 0.98847 | -0.080431 | 0.4 | 1 | 1.1 | 0.9
14 | 1 | 0.0024039 | 0.00060246 | 0 | 0 | 1 | 0.98819 | -0.082406 | 0.4 | 1 | 1.1 | 0.9
17 | 1 | 0 | 0 | 0 | 0 | 1 | 0.99171 | -0.057544 | 0.4 | 1 | 1.1 | 0.9
41 | 1 | 0.017616 | 0.0044151 | 0 | 0 | 1 | 0.98806 | -0.083315 | 0.4 | 1 | 1.1 | 0.9
19 | 1 | 0 | 0 | 0 | 0 | 1 | 0.99227 | -0.053571 | 0.4 | 1 | 1.1 | 0.9
15 | 1 | 0.0080993 | 0.0020299 | 0 | 0 | 1 | 0.9915 | -0.059024 | 0.4 | 1 | 1.1 | 0.9
16 | 1 | 0 | 0 | 0 | 0 | 1 | 0.99117 | -0.061353 | 0.4 | 1 | 1.1 | 0.9
18 | 1 | 0.0052283 | 0.0013103 | 0 | 0 | 1 | 0.98955 | -0.072822 | 0.4 | 1 | 1.1 | 0.9
39 | 1 | 0 | 0 | 0 | 0 | 1 | 0.98943 | -0.073682 | 0.4 | 1 | 1.1 | 0.9
23 | 1 | 0 | 0 | 0 | 0 | 1 | 0.9898 | -0.070861 | 0.4 | 1 | 1.1 | 0.9
20 | 1 | 0.004032 | 0.0010105 | 0 | 0 | 1 | 0.99596 | -0.027922 | 0.4 | 1 | 1.1 | 0.9
40 | 1 | 0.0057542 | 0.0014421 | 0 | 0 | 1 | 0.98896 | -0.076974 | 0.4 | 1 | 1.1 | 0.9
29 | 1 | 0.0067751 | 0.001698 | 0 | 0 | 1 | 0.98775 | -0.085229 | 0.4 | 1 | 1.1 | 0.9
21 | 3 | 0.0030391 | 0.00076167 | 0 | 0 | 1 | 1 | 0 | 0.4 | 1 | 1.1 | 0.9
22 | 1 | 0.0073928 | 0.0018528 | 0 | 0 | 1 | 0.99947 | -0.0036898 | 0.4 | 1 | 1.1 | 0.9
42 | 1 | 0.0094055 | 0.0023572 | 0 | 0 | 1 | 0.99877 | -0.0085945 | 0.4 | 1 | 1.1 | 0.9
27 | 1 | 0.0058524 | 0.0014668 | 0 | 0 | 1 | 0.99841 | -0.011118 | 0.4 | 1 | 1.1 | 0.9
30 | 1 | 0 | 0 | 0 | 0 | 1 | 0.98668 | -0.092766 | 0.4 | 1 | 1.1 | 0.9
32 | 1 | 0.0054584 | 0.001368 | 0 | 0 | 1 | 0.98482 | -0.10592 | 0.4 | 1 | 1.1 | 0.9
31 | 1 | 0 | 0 | 0 | 0 | 1 | 0.98648 | -0.094224 | 0.4 | 1 | 1.1 | 0.9
33 | 1 | 0.0050658 | 0.0012696 | 0 | 0 | 1 | 0.98603 | -0.097364 | 0.4 | 1 | 1.1 | 0.9
24 | 1 | 0.0027432 | 0.00068752 | 0 | 0 | 1 | 0.99816 | -0.012866 | 0.4 | 1 | 1.1 | 0.9
25 | 1 | 0.0078944 | 0.0019785 | 0 | 0 | 1 | 0.99823 | -0.012424 | 0.4 | 1 | 1.1 | 0.9
28 | 1 | 0.0029246 | 0.00073298 | 0 | 0 | 1 | 0.97581 | -0.17009 | 0.4 | 1 | 1.1 | 0.9
36 | 1 | 0.0047213 | 0.0011833 | 0 | 0 | 1 | 0.98472 | -0.10661 | 0.4 | 1 | 1.1 | 0.9

## generator_data
GEN_BUS | PG | QG | QMAX | QMIN | VG | MBASE | GEN_STATUS | PMAX | PMIN
21 | 0.24208 | 0.061135 | 10 | -10 | 1 | 100 | 1 | 10 | 0

## branch_data
F_BUS | T_BUS | BR_R | BR_X | BR_B | RATE_A | RATE_B | RATE_C | TAP | SHIFT | BR_STATUS | ANGMIN | ANGMAX | P_in | Q_in | P_out | Q_out
1 | 2 | 2.7518 | 1.0584 | 2.777e-09 | 0 | 0 | 0 | 0 | 0 | 1 | -90 | 90 | -0.079705 | -0.019987 | 0.079899 | 0.020061
1 | 3 | 0.70119 | 0.26969 | 7.0762e-10 | 0 | 0 | 0 | 0 | 0 | 1 | -90 | 90 | 0.068138 | 0.017088 | -0.068101 | -0.017074
2 | 4 | 0.82892 | 0.31882 | 8.3653e-10 | 0 | 0 | 0 | 0 | 0 | 1 | -90 | 90 | -0.096088 | -0.024119 | 0.096173 | 0.024151
3 | 5 | 1.7223 | 0.66241 | 1.7381e-09 | 0 | 0 | 0 | 0 | 0 | 1 | -90 | 90 | 0.040367 | 0.010123 | -0.040335 | -0.010111
4 | 6 | 0.56487 | 0.21726 | 1.1401e-09 | 0 | 0 | 0 | 0 | 0 | 1 | -90 | 90 | -0.10515 | -0.026402 | 0.10522 | 0.026428
5 | 8 | 3.3338 | 1.2822 | 3.3644e-09 | 0 | 0 | 0 | 0 | 0 | 1 | -90 | 90 | 0.021279 | 0.0053351 | -0.021262 | -0.005329
6 | 7 | 0.67362 | 0.25908 | 1.3596e-09 | 0 | 0 | 0 | 0 | 0 | 1 | -90 | 90 | -0.11547 | -0.028997 | 0.11557 | 0.029034
8 | 9 | 1.313 | 0.50499 | 1.325e-09 | 0 | 0 | 0 | 0 | 0 | 1 | -90 | 90 | 0.016012 | 0.0040133 | -0.016009 | -0.004012
7 | 37 | 0.48586 | 0.18687 | 9.8064e-10 | 0 | 0 | 0 | 0 | 0 | 1 | -90 | 90 | -0.12161 | -0.030548 | 0.12169 | 0.030579
9 | 38 | 1.2454 | 0.47898 | 1.2568e-09 | 0 | 0 | 0 | 0 | 0 | 1 | -90 | 90 | 0.0091146 | 0.0022842 | -0.0091134 | -0.0022839
37 | 35 | 0.30502 | 0.11732 | 6.1565e-10 | 0 | 0 | 0 | 0 | 0 | 1 | -90 | 90 | -0.12892 | -0.032392 | 0.12898 | 0.032414
35 | 36 | 0.23697 | 0.091141 | 4.7828e-10 | 0 | 0 | 0 | 0 | 0 | 1 | -90 | 90 | -0.1329 | -0.033396 | 0.13294 | 0.033413
38 | 43 | 1.2341 | 0.47467 | 1.2455e-09 | 0 | 0 | 0 | 0 | 0 | 1 | -90 | 90 | 0.0043218 | 0.001083 | -0.0043215 | -0.001083
43 | 28 | 1.5019 | 0.57764 | 1.5157e-09 | 0 | 0 | 0 | 0 | 0 | 1 | -90 | 90 | 0.0029247 | 0.0007329 | -0.0029246 | -0.00073299
10 | 11 | 1.2687 | 0.48798 | 1.2804e-09 | 0 | 0 | 0 | 0 | 0 | 1 | -90 | 90 | -0.0014355 | -0.00035977 | 0.0014355 | 0.00035966
11 | 12 | 2.3551 | 0.90583 | 2.3768e-09 | 0 | 0 | 0 | 0 | 0 | 1 | -90 | 90 | 0.0057848 | 0.0014497 | -0.005784 | -0.0014496
11 | 13 | 1.535 | 0.5904 | 1.5491e-09 | 0 | 0 | 0 | 0 | 0 | 1 | -90 | 90 | -0.0072204 | -0.0018093 | 0.0072212 | 0.0018095
12 | 14 | 0.17594 | 0.067669 | 1.7755e-10 | 0 | 0 | 0 | 0 | 0 | 1 | -90 | 90 | 0.0024039 | 0.00060245 | -0.0024038 | -0.00060246
13 | 17 | 11.7624 | 4.524 | 1.187e-08 | 0 | 0 | 0 | 0 | 0 | 1 | -90 | 90 | -0.024845 | -0.0062271 | 0.024923 | 0.0062563
13 | 41 | 2.0828 | 0.80108 | 2.1019e-09 | 0 | 0 | 0 | 0 | 0 | 1 | -90 | 90 | 0.017623 | 0.0044176 | -0.017616 | -0.0044151
17 | 19 | 1.1587 | 0.44565 | 1.1693e-09 | 0 | 0 | 0 | 0 | 0 | 1 | -90 | 90 | -0.044033 | -0.011047 | 0.044058 | 0.011056
17 | 15 | 0.99251 | 0.38173 | 1.0016e-09 | 0 | 0 | 0 | 0 | 0 | 1 | -90 | 90 | 0.01911 | 0.0047906 | -0.019106 | -0.0047892
19 | 23 | 1.4338 | 0.55145 | 2.8939e-09 | 0 | 0 | 0 | 0 | 0 | 1 | -90 | 90 | 0.15609 | 0.039363 | -0.15571 | -0.039218
19 | 20 | 1.6656 | 0.64061 | 3.3617e-09 | 0 | 0 | 0 | 0 | 0 | 1 | -90 | 90 | -0.20015 | -0.050419 | 0.20087 | 0.050695
15 | 16 | 2.7111 | 1.0427 | 2.736e-09 | 0 | 0 | 0 | 0 | 0 | 1 | -90 | 90 | 0.011007 | 0.0027593 | -0.011003 | -0.0027582
16 | 18 | 13.3267 | 5.1257 | 1.3449e-08 | 0 | 0 | 0 | 0 | 0 | 1 | -90 | 90 | 0.011003 | 0.0027582 | -0.010986 | -0.0027528
18 | 39 | 1.9047 | 0.73257 | 1.9222e-09 | 0 | 0 | 0 | 0 | 0 | 1 | -90 | 90 | 0.0057575 | 0.0014425 | -0.0057568 | -0.0014424
39 | 40 | 7.2877 | 2.803 | 7.3546e-09 | 0 | 0 | 0 | 0 | 0 | 1 | -90 | 90 | 0.0057568 | 0.0014424 | -0.0057542 | -0.0014421
23 | 29 | 1.1861 | 0.45618 | 2.3939e-09 | 0 | 0 | 0 | 0 | 0 | 1 | -90 | 90 | 0.15571 | 0.039218 | -0.1554 | -0.039098
20 | 21 | 1.7909 | 0.68879 | 3.6146e-09 | 0 | 0 | 0 | 0 | 0 | 1 | -90 | 90 | -0.2049 | -0.051706 | 0.20571 | 0.052016
29 | 30 | 0.64868 | 0.24949 | 1.3093e-09 | 0 | 0 | 0 | 0 | 0 | 1 | -90 | 90 | 0.14863 | 0.0374 | -0.14847 | -0.03734
21 | 22 | 1.4427 | 0.5549 | 1.456e-09 | 0 | 0 | 0 | 0 | 0 | 1 | -90 | 90 | 0.033331 | 0.0083582 | -0.033314 | -0.0083518
22 | 42 | 2.4623 | 0.94703 | 2.4849e-09 | 0 | 0 | 0 | 0 | 0 | 1 | -90 | 90 | 0.025921 | 0.006499 | -0.025903 | -0.0064925
42 | 27 | 1.9871 | 0.76427 | 2.0053e-09 | 0 | 0 | 0 | 0 | 0 | 1 | -90 | 90 | 0.016498 | 0.0041353 | -0.016492 | -0.0041332
27 | 25 | 1.5936 | 0.61291 | 1.6082e-09 | 0 | 0 | 0 | 0 | 0 | 1 | -90 | 90 | 0.01064 | 0.0026665 | -0.010638 | -0.0026659
30 | 32 | 1.1691 | 0.44967 | 2.3597e-09 | 0 | 0 | 0 | 0 | 0 | 1 | -90 | 90 | 0.1434 | 0.03607 | -0.14314 | -0.03597
30 | 31 | 3.6425 | 1.401 | 3.676e-09 | 0 | 0 | 0 | 0 | 0 | 1 | -90 | 90 | 0.005069 | 0.0012697 | -0.005068 | -0.0012697
32 | 36 | 0.063043 | 0.024247 | 1.2724e-10 | 0 | 0 | 0 | 0 | 0 | 1 | -90 | 90 | 0.13768 | 0.034602 | -0.13767 | -0.034597
31 | 33 | 7.8511 | 3.0197 | 7.9232e-09 | 0 | 0 | 0 | 0 | 0 | 1 | -90 | 90 | 0.005068 | 0.0012697 | -0.0050658 | -0.0012696
24 | 25 | 2.091 | 0.80423 | 2.1102e-09 | 0 | 0 | 0 | 0 | 0 | 1 | -90 | 90 | -0.0027432 | -0.00068752 | 0.0027434 | 0.00068737