## bus_data
BUS_I | BUS_TYPE | Pd | Qd | Gs | Bs | area | Vm | Va | baseKV | zone | Vmax | Vmin
1 | 1 | 0.0081836 | 0.002051 | 0 | 0 | 1 | 0.99855 | -0.010122 | 0.4 | 1 | 1.1 | 0.9
2 | 3 | 0.0051664 | 0.0012948 | 0 | 0 | 1 | 1 | 0 | 0.4 | 1 | 1.1 | 0.9
3 | 1 | 0.011836 | 0.0029664 | 0 | 0 | 1 | 0.99336 | -0.046433 | 0.4 | 1 | 1.1 | 0.9
4 | 1 | 0 | 0 | 0 | 0 | 1 | 0.9964 | -0.025106 | 0.4 | 1 | 1.1 | 0.9
5 | 1 | 0 | 0 | 0 | 0 | 1 | 0.99163 | -0.058601 | 0.4 | 1 | 1.1 | 0.9
40 | 1 | 0 | 0 | 0 | 0 | 1 | 0.99561 | -0.03065 | 0.4 | 1 | 1.1 | 0.9
38 | 1 | 0.035532 | 0.0089051 | 0 | 0 | 1 | 0.99493 | -0.035406 | 0.4 | 1 | 1.1 | 0.9
13 | 1 | 0 | 0 | 0 | 0 | 1 | 0.98981 | -0.071404 | 0.4 | 1 | 1.1 | 0.9
48 | 1 | 0.0062226 | 0.0015595 | 0 | 0 | 1 | 0.9953 | -0.032869 | 0.4 | 1 | 1.1 | 0.9
39 | 1 | 0.0039836 | 0.00099838 | 0 | 0 | 1 | 0.99378 | -0.043477 | 0.4 | 1 | 1.1 | 0.9
29 | 1 | 0.00066261 | 0.00016607 | 0 | 0 | 1 | 0.98956 | -0.073217 | 0.4 | 1 | 1.1 | 0.9
33 | 1 | 0.00077903 | 0.00019524 | 0 | 0 | 1 | 0.98976 | -0.071766 | 0.4 | 1 | 1.1 | 0.9
6 | 1 | 0.003173 | 0.00079522 | 0 | 0 | 1 | 0.98265 | -0.12223 | 0.4 | 1 | 1.1 | 0.9
7 | 1 | 0 | 0 | 0 | 0 | 1 | 0.98285 | -0.12087 | 0.4 | 1 | 1.1 | 0.9
9 | 1 | 0 | 0 | 0 | 0 | 1 | 0.98302 | -0.1196 | 0.4 | 1 | 1.1 | 0.9
36 | 1 | 0.00093772 | 0.00023501 | 0 | 0 | 1 | 0.98583 | -0.099562 | 0.4 | 1 | 1.1 | 0.9
24 | 1 | 0.00088449 | 0.00022167 | 0 | 0 | 1 | 0.98507 | -0.10502 | 0.4 | 1 | 1.1 | 0.9
34 | 1 | 0.00092459 | 0.00023172 | 0 | 0 | 1 | 0.98705 | -0.090914 | 0.4 | 1 | 1.1 | 0.9
23 | 1 | 0.00066474 | 0.0001666 | 0 | 0 | 1 | 0.9831 | -0.11904 | 0.4 | 1 | 1.1 | 0.9
25 | 1 | 0.0005794 | 0.00014521 | 0 | 0 | 1 | 0.98284 | -0.12092 | 0.4 | 1 | 1.1 | 0.9
21 | 1 | 0.0010382 | 0.00026019 | 0 | 0 | 1 | 0.98354 | -0.11587 | 0.4 | 1 | 1.1 | 0.9
10 | 1 | 0.001337 | 0.00033509 | 0 | 0 | 1 | 0.98882 | -0.078399 | 0.4 | 1 | 1.1 | 0.9
11 | 1 | 0 | 0 | 0 | 0 | 1 | 0.98901 | -0.077083 | 0.4 | 1 | 1.1 | 0.9
12 | 1 | 0 | 0 | 0 | 0 | 1 | 0.98902 | -0.076953 | 0.4 | 1 | 1.1 | 0.9
37 | 1 | 0 | 0 | 0 | 0 | 1 | 0.98792 | -0.084779 | 0.4 | 1 | 1.1 | 0.9
41 | 1 | 0 | 0 | 0 | 0 | 1 | 0.98777 | -0.085822 | 0.4 | 1 | 1.1 | 0.9
35 | 1 | 0.0018814 | 0.00047153 | 0 | 0 | 1 | 0.98737 | -0.088685 | 0.4 | 1 | 1.1 | 0.9
27 | 1 | 0.0011469 | 0.00028743 | 0 | 0 | 1 | 0.9893 | -0.075059 | 0.4 | 1 | 1.1 | 0.9
14 | 1 | 0.0023464 | 0.00058806 | 0 | 0 | 1 | 0.98663 | -0.093979 | 0.4 | 1 | 1.1 | 0.9
15 | 1 | 0.0026527 | 0.00066482 | 0 | 0 | 1 | 0.9865 | -0.09489 | 0.4 | 1 | 1.1 | 0.9
16 | 1 | 0.00096481 | 0.00024181 | 0 | 0 | 1 | 0.98729 | -0.08925 | 0.4 | 1 | 1.1 | 0.9
17 | 1 | 0.0022287 | 0.00055856 | 0 | 0 | 1 | 0.98644 | -0.095297 | 0.4 | 1 | 1.1 | 0.9
18 | 1 | 0.0031108 | 0.00077965 | 0 | 0 | 1 | 0.98731 | -0.089109 | 0.4 | 1 | 1.1 | 0.9
32 | 1 | 0.0023454 | 0.00058781 | 0 | 0 | 1 | 0.98823 | -0.082565 | 0.4 | 1 | 1.1 | 0.9
31 | 1 | 0.00075283 | 0.00018868 | 0 | 0 | 1 | 0.98831 | -0.082002 | 0.4 | 1 | 1.1 | 0.9
19 | 1 | 0.00066524 | 0.00016672 | 0 | 0 | 1 | 0.98402 | -0.11248 | 0.4 | 1 | 1.1 | 0.9
20 | 1 | 0.0011246 | 0.00028185 | 0 | 0 | 1 | 0.98425 | -0.11085 | 0.4 | 1 | 1.1 | 0.9
22 | 1 | 0.0006518 | 0.00016336 | 0 | 0 | 1 | 0.98473 | -0.10744 | 0.4 | 1 | 1.1 | 0.9
26 | 1 | 0.0015834 | 0.00039685 | 0 | 0 | 1 | 0.98277 | -0.12137 | 0.4 | 1 | 1.1 | 0.9
47 | 1 | 0.001756 | 0.00044009 | 0 | 0 | 1 | 0.98268 | -0.12208 | 0.4 | 1 | 1.1 | 0.9
28 | 1 | 0.0014092 | 0.00035317 | 0 | 0 | 1 | 0.98896 | -0.077418 | 0.4 | 1 | 1.1 | 0.9
30 | 1 | 0.0011703 | 0.0002933 | 0 | 0 | 1 | 0.98857 | -0.080196 | 0.4 | 1 | 1.1 | 0.9
44 | 1 | 0.002476 | 0.00062053 | 0 | 0 | 1 | 0.98708 | -0.090737 | 0.4 | 1 | 1.1 | 0.9
42 | 1 | 0.0018917 | 0.00047409 | 0 | 0 | 1 | 0.98752 | -0.087573 | 0.4 | 1 | 1.1 | 0.9
45 | 1 | 0.0031923 | 0.00080006 | 0 | 0 | 1 | 0.98691 | -0.091908 | 0.4 | 1 | 1.1 | 0.9
43 | 1 | 0.0034648 | 0.00086835 | 0 | 0 | 1 | 0.9875 | -0.087716 | 0.4 | 1 | 1.1 | 0.9
46 | 1 | 0.0022942 | 0.00057498 | 0 | 0 | 1 | 0.98691 | -0.091948 | 0.4 | 1 | 1.1 | 0.9

## generator_data
GEN_BUS | PG | QG | QMAX | QMIN | VG | MBASE | GEN_STATUS | PMAX | PMIN
2 | 0.122 | 0.030686 | 10 | -10 | 1 | 100 | 1 | 10 | 0

## branch_data
F_BUS | T_BUS | BR_R | BR_X | BR_B | RATE_A | RATE_B | RATE_C | TAP | SHIFT | BR_STATUS | ANGMIN | ANGMAX | P_in | Q_in | P_out | Q_out
1 | 2 | 3.3213 | 1.2774 | 3.3517e-09 | 0 | 0 | 0 | 0 | 0 | 1 | -90 | 90 | -0.039858 | -0.010019 | 0.039914 | 0.01004
1 | 3 | 14.9179 | 5.7376 | 1.5055e-08 | 0 | 0 | 0 | 0 | 0 | 1 | -90 | 90 | 0.031675 | 0.0079679 | -0.031515 | -0.007908
2 | 4 | 4.2671 | 1.6412 | 4.3063e-09 | 0 | 0 | 0 | 0 | 0 | 1 | -90 | 90 | 0.076917 | 0.019351 | -0.076648 | -0.019249
3 | 5 | 7.9638 | 3.063 | 8.0368e-09 | 0 | 0 | 0 | 0 | 0 | 1 | -90 | 90 | 0.019679 | 0.0049417 | -0.019646 | -0.0049297
4 | 40 | 11.4981 | 4.4223 | 1.1604e-08 | 0 | 0 | 0 | 0 | 0 | 1 | -90 | 90 | 0.0062293 | 0.0015605 | -0.0062245 | -0.0015598
4 | 38 | 1.8967 | 0.72949 | 1.9141e-09 | 0 | 0 | 0 | 0 | 0 | 1 | -90 | 90 | 0.070419 | 0.017688 | -0.070318 | -0.01765
5 | 13 | 8.3519 | 3.2123 | 8.4285e-09 | 0 | 0 | 0 | 0 | 0 | 1 | -90 | 90 | 0.019646 | 0.0049297 | -0.019611 | -0.0049171
40 | 48 | 4.6016 | 1.7698 | 4.6438e-09 | 0 | 0 | 0 | 0 | 0 | 1 | -90 | 90 | 0.0062245 | 0.0015598 | -0.0062226 | -0.0015595
38 | 39 | 3.0051 | 1.1558 | 3.0327e-09 | 0 | 0 | 0 | 0 | 0 | 1 | -90 | 90 | 0.034786 | 0.0087444 | -0.034747 | -0.0087297
13 | 29 | 1.2294 | 0.47283 | 1.2406e-09 | 0 | 0 | 0 | 0 | 0 | 1 | -90 | 90 | 0.018832 | 0.0047224 | -0.018827 | -0.0047207
13 | 33 | 5.9154 | 2.2752 | 5.9697e-09 | 0 | 0 | 0 | 0 | 0 | 1 | -90 | 90 | 0.00077907 | 0.00019467 | -0.00077903 | -0.00019524
39 | 12 | 14.0056 | 5.3868 | 1.4134e-08 | 0 | 0 | 0 | 0 | 0 | 1 | -90 | 90 | 0.030764 | 0.0077313 | -0.030621 | -0.0076778
29 | 27 | 1.2943 | 0.4978 | 1.3062e-09 | 0 | 0 | 0 | 0 | 0 | 1 | -90 | 90 | 0.018165 | 0.0045547 | -0.01816 | -0.004553
6 | 7 | 5.3896 | 2.0729 | 5.4391e-09 | 0 | 0 | 0 | 0 | 0 | 1 | -90 | 90 | -0.0031729 | -0.00079522 | 0.0031735 | 0.00079492
7 | 9 | 5.0179 | 1.93 | 5.0639e-09 | 0 | 0 | 0 | 0 | 0 | 1 | -90 | 90 | -0.0031735 | -0.00079492 | 0.0031741 | 0.00079465
9 | 23 | 2.2062 | 0.84855 | 2.2265e-09 | 0 | 0 | 0 | 0 | 0 | 1 | -90 | 90 | -0.0031741 | -0.00079465 | 0.0031743 | 0.00079453
36 | 24 | 5.681 | 2.185 | 5.7331e-09 | 0 | 0 | 0 | 0 | 0 | 1 | -90 | 90 | 0.012151 | 0.0030441 | -0.012142 | -0.0030411
36 | 34 | 8.3659 | 3.2177 | 8.4427e-09 | 0 | 0 | 0 | 0 | 0 | 1 | -90 | 90 | -0.013089 | -0.0032791 | 0.013105 | 0.0032843
24 | 22 | 2.714 | 1.0438 | 2.7389e-09 | 0 | 0 | 0 | 0 | 0 | 1 | -90 | 90 | 0.011257 | 0.0028194 | -0.011254 | -0.0028182
34 | 35 | 2.017 | 0.77576 | 2.0355e-09 | 0 | 0 | 0 | 0 | 0 | 1 | -90 | 90 | -0.014029 | -0.003516 | 0.014033 | 0.0035175
23 | 25 | 6.0234 | 2.3167 | 6.0787e-09 | 0 | 0 | 0 | 0 | 0 | 1 | -90 | 90 | 0.0039202 | 0.00098094 | -0.0039192 | -0.00098114
23 | 21 | 5.1273 | 1.972 | 5.1744e-09 | 0 | 0 | 0 | 0 | 0 | 1 | -90 | 90 | -0.0077593 | -0.0019421 | 0.0077627 | 0.0019429
25 | 26 | 3.5847 | 1.3787 | 3.6176e-09 | 0 | 0 | 0 | 0 | 0 | 1 | -90 | 90 | 0.0015835 | 0.00039654 | -0.0015834 | -0.00039685
25 | 47 | 8.3042 | 3.1939 | 8.3804e-09 | 0 | 0 | 0 | 0 | 0 | 1 | -90 | 90 | 0.0017562 | 0.00043939 | -0.001756 | -0.00044009
21 | 19 | 4.8538 | 1.8669 | 4.8984e-09 | 0 | 0 | 0 | 0 | 0 | 1 | -90 | 90 | -0.0088008 | -0.0022031 | 0.008805 | 0.0022042
10 | 11 | 12.5016 | 4.8083 | 1.2616e-08 | 0 | 0 | 0 | 0 | 0 | 1 | -90 | 90 | -0.001337 | -0.00033509 | 0.0013373 | 0.00033395
11 | 12 | 1.2315 | 0.47365 | 1.2428e-09 | 0 | 0 | 0 | 0 | 0 | 1 | -90 | 90 | -0.0013373 | -0.00033395 | 0.0013373 | 0.00033384
12 | 37 | 3.4059 | 1.3099 | 3.4371e-09 | 0 | 0 | 0 | 0 | 0 | 1 | -90 | 90 | 0.029284 | 0.007344 | -0.029252 | -0.0073321
37 | 41 | 0.99424 | 0.3824 | 1.0034e-09 | 0 | 0 | 0 | 0 | 0 | 1 | -90 | 90 | 0.013328 | 0.0033401 | -0.013326 | -0.0033395
37 | 35 | 3.1185 | 1.1994 | 3.1471e-09 | 0 | 0 | 0 | 0 | 0 | 1 | -90 | 90 | 0.015923 | 0.003992 | -0.015915 | -0.003989
41 | 44 | 7.8355 | 3.0136 | 7.9074e-09 | 0 | 0 | 0 | 0 | 0 | 1 | -90 | 90 | 0.0079687 | 0.0019969 | -0.0079633 | -0.0019956
41 | 42 | 4.1524 | 1.5971 | 4.1905e-09 | 0 | 0 | 0 | 0 | 0 | 1 | -90 | 90 | 0.0053578 | 0.0013425 | -0.0053565 | -0.0013424
27 | 28 | 1.7686 | 0.68023 | 1.7848e-09 | 0 | 0 | 0 | 0 | 0 | 1 | -90 | 90 | 0.017013 | 0.0042656 | -0.017008 | -0.0042636
14 | 15 | 2.3661 | 0.91004 | 2.3878e-09 | 0 | 0 | 0 | 0 | 0 | 1 | -90 | 90 | 0.0048821 | 0.0012232 | -0.0048814 | -0.0012232
14 | 16 | 8.2943 | 3.1901 | 8.3705e-09 | 0 | 0 | 0 | 0 | 0 | 1 | -90 | 90 | -0.0072285 | -0.0018113 | 0.0072332 | 0.0018123
15 | 17 | 2.3135 | 0.88981 | 2.3347e-09 | 0 | 0 | 0 | 0 | 0 | 1 | -90 | 90 | 0.0022288 | 0.00055838 | -0.0022287 | -0.00055856
16 | 18 | 0.21812 | 0.083892 | 2.2012e-10 | 0 | 0 | 0 | 0 | 0 | 1 | -90 | 90 | -0.008198 | -0.0020541 | 0.0081982 | 0.0020541
18 | 32 | 7.3499 | 2.8269 | 7.4174e-09 | 0 | 0 | 0 | 0 | 0 | 1 | -90 | 90 | -0.011309 | -0.0028338 | 0.011319 | 0.002837
32 | 31 | 0.52354 | 0.20136 | 5.2835e-10 | 0 | 0 | 0 | 0 | 0 | 1 | -90 | 90 | -0.013665 | -0.0034248 | 0.013666 | 0.0034251
31 | 30 | 1.5942 | 0.61315 | 1.6088e-09 | 0 | 0 | 0 | 0 | 0 | 1 | -90 | 90 | -0.014418 | -0.0036138 | 0.014422 | 0.0036151
19 | 20 | 2.1592 | 0.83047 | 2.179e-09 | 0 | 0 | 0 | 0 | 0 | 1 | -90 | 90 | -0.0094702 | -0.0023709 | 0.0094723 | 0.0023715
20 | 22 | 4.0529 | 1.5588 | 4.0901e-09 | 0 | 0 | 0 | 0 | 0 | 1 | -90 | 90 | -0.010597 | -0.0026534 | 0.010602 | 0.0026549
28 | 30 | 2.2696 | 0.87292 | 2.2904e-09 | 0 | 0 | 0 | 0 | 0 | 1 | -90 | 90 | 0.015598 | 0.0039104 | -0.015592 | -0.0039084
44 | 45 | 2.7065 | 1.041 | 2.7313e-09 | 0 | 0 | 0 | 0 | 0 | 1 | -90 | 90 | 0.0054873 | 0.0013751 | -0.0054865 | -0.001375
42 | 43 | 0.52407 | 0.20156 | 5.2887e-10 | 0 | 0 | 0 | 0 | 0 | 1 | -90 | 90 | 0.0034648 | 0.00086833 | -0.0034648 | -0.00086835
45 | 46 | 0.22077 | 0.084913 | 2.228e-10 | 0 | 0 | 0 | 0 | 0 | 1 | -90 | 90 | 0.0022942 | 0.00057496 | -0.0022942 | -0.00057498