## bus_data
BUS_I | BUS_TYPE | Pd | Qd | Gs | Bs | area | Vm | Va | baseKV | zone | Vmax | Vmin
1 | 1 | 0.0061736 | 0.0015472 | 0 | 0 | 1 | 0.99119 | -0.061714 | 0.4 | 1 | 1.1 | 0.9
2 | 1 | 0.0036221 | 0.0009078 | 0 | 0 | 1 | 0.99112 | -0.062176 | 0.4 | 1 | 1.1 | 0.9
3 | 1 | 0 | 0 | 0 | 0 | 1 | 0.99226 | -0.054151 | 0.4 | 1 | 1.1 | 0.9
4 | 1 | 0.0027907 | 0.00069942 | 0 | 0 | 1 | 0.99077 | -0.064652 | 0.4 | 1 | 1.1 | 0.9
5 | 1 | 0.028758 | 0.0072073 | 0 | 0 | 1 | 0.99298 | -0.049099 | 0.4 | 1 | 1.1 | 0.9
6 | 1 | 0.004177 | 0.0010469 | 0 | 0 | 1 | 0.99009 | -0.069426 | 0.4 | 1 | 1.1 | 0.9
7 | 1 | 0.010245 | 0.0025676 | 0 | 0 | 1 | 0.99431 | -0.039751 | 0.4 | 1 | 1.1 | 0.9
50 | 1 | 0.0022041 | 0.0005524 | 0 | 0 | 1 | 0.98909 | -0.076544 | 0.4 | 1 | 1.1 | 0.9
33 | 1 | 0 | 0 | 0 | 0 | 1 | 0.99559 | -0.030816 | 0.4 | 1 | 1.1 | 0.9
8 | 1 | 0.0027339 | 0.00068518 | 0 | 0 | 1 | 0.99757 | -0.016983 | 0.4 | 1 | 1.1 | 0.9
44 | 1 | 0 | 0 | 0 | 0 | 1 | 0.99759 | -0.016815 | 0.4 | 1 | 1.1 | 0.9
51 | 1 | 0.0043911 | 0.0011005 | 0 | 0 | 1 | 0.98881 | -0.078488 | 0.4 | 1 | 1.1 | 0.9
38 | 1 | 0.003367 | 0.00084384 | 0 | 0 | 1 | 0.99555 | -0.031075 | 0.4 | 1 | 1.1 | 0.9
31 | 1 | 0.0025029 | 0.00062729 | 0 | 0 | 1 | 0.99749 | -0.01753 | 0.4 | 1 | 1.1 | 0.9
45 | 1 | 0.0020526 | 0.00051442 | 0 | 0 | 1 | 0.99716 | -0.019845 | 0.4 | 1 | 1.1 | 0.9
43 | 1 | 0.0028396 | 0.00071167 | 0 | 0 | 1 | 0.99796 | -0.014219 | 0.4 | 1 | 1.1 | 0.9
9 | 1 | 0.0026533 | 0.00066498 | 0 | 0 | 1 | 0.99835 | -0.011539 | 0.4 | 1 | 1.1 | 0.9
10 | 1 | 0.0019907 | 0.00049891 | 0 | 0 | 1 | 0.99842 | -0.011053 | 0.4 | 1 | 1.1 | 0.9
11 | 1 | 0.0024662 | 0.0006181 | 0 | 0 | 1 | 0.99848 | -0.01068 | 0.4 | 1 | 1.1 | 0.9
12 | 1 | 0.0049134 | 0.0012314 | 0 | 0 | 1 | 0.99854 | -0.010198 | 0.4 | 1 | 1.1 | 0.9
20 | 1 | 0 | 0 | 0 | 0 | 1 | 0.99888 | -0.0078774 | 0.4 | 1 | 1.1 | 0.9
21 | 1 | 0.004413 | 0.001106 | 0 | 0 | 1 | 0.9992 | -0.0055822 | 0.4 | 1 | 1.1 | 0.9
18 | 1 | 0.0037712 | 0.00094516 | 0 | 0 | 1 | 0.99874 | -0.0088119 | 0.4 | 1 | 1.1 | 0.9
13 | 1 | 0.0039913 | 0.0010003 | 0 | 0 | 1 | 0.99863 | -0.0096205 | 0.4 | 1 | 1.1 | 0.9
15 | 1 | 0 | 0 | 0 | 0 | 1 | 0.99867 | -0.0093379 | 0.4 | 1 | 1.1 | 0.9
16 | 1 | 0.0032527 | 0.00081522 | 0 | 0 | 1 | 0.99869 | -0.0091493 | 0.4 | 1 | 1.1 | 0.9
17 | 1 | 0.0030173 | 0.0007562 | 0 | 0 | 1 | 0.98768 | -0.086542 | 0.4 | 1 | 1.1 | 0.9
19 | 1 | 0.0047353 | 0.0011868 | 0 | 0 | 1 | 0.98769 | -0.086417 | 0.4 | 1 | 1.1 | 0.9
55 | 1 | 0.0028374 | 0.00071113 | 0 | 0 | 1 | 0.98772 | -0.086191 | 0.4 | 1 | 1.1 | 0.9
56 | 1 | 0.0020912 | 0.00052411 | 0 | 0 | 1 | 0.98778 | -0.085828 | 0.4 | 1 | 1.1 | 0.9
22 | 1 | 0.0033118 | 0.00083001 | 0 | 0 | 1 | 0.99941 | -0.0041097 | 0.4 | 1 | 1.1 | 0.9
23 | 1 | 0.002067 | 0.00051804 | 0 | 0 | 1 | 0.99977 | -0.0016277 | 0.4 | 1 | 1.1 | 0.9
24 | 3 | 0.002167 | 0.00054309 | 0 | 0 | 1 | 1 | 0 | 0.4 | 1 | 1.1 | 0.9
25 | 1 | 0 | 0 | 0 | 0 | 1 | 0.99837 | -0.011368 | 0.4 | 1 | 1.1 | 0.9
26 | 1 | 0 | 0 | 0 | 0 | 1 | 0.9981 | -0.013218 | 0.4 | 1 | 1.1 | 0.9
27 | 1 | 0.0052347 | 0.0013119 | 0 | 0 | 1 | 0.99803 | -0.013758 | 0.4 | 1 | 1.1 | 0.9
28 | 1 | 0.0048998 | 0.001228 | 0 | 0 | 1 | 0.99755 | -0.017114 | 0.4 | 1 | 1.1 | 0.9
29 | 1 | 0.0044252 | 0.0011091 | 0 | 0 | 1 | 0.99752 | -0.017346 | 0.4 | 1 | 1.1 | 0.9
30 | 1 | 0.0043834 | 0.0010986 | 0 | 0 | 1 | 0.99698 | -0.021105 | 0.4 | 1 | 1.1 | 0.9
32 | 1 | 0.0030547 | 0.00076559 | 0 | 0 | 1 | 0.99692 | -0.021552 | 0.4 | 1 | 1.1 | 0.9
35 | 1 | 0.0035146 | 0.00088084 | 0 | 0 | 1 | 0.9966 | -0.023751 | 0.4 | 1 | 1.1 | 0.9
36 | 1 | 0.0038107 | 0.00095504 | 0 | 0 | 1 | 0.99657 | -0.024009 | 0.4 | 1 | 1.1 | 0.9
34 | 1 | 0.0062142 | 0.0015574 | 0 | 0 | 1 | 0.99651 | -0.024434 | 0.4 | 1 | 1.1 | 0.9
39 | 1 | 0.0034294 | 0.0008595 | 0 | 0 | 1 | 0.99532 | -0.032664 | 0.4 | 1 | 1.1 | 0.9
40 | 1 | 0.0037287 | 0.0009345 | 0 | 0 | 1 | 0.99523 | -0.033343 | 0.4 | 1 | 1.1 | 0.9
41 | 1 | 0.0021477 | 0.00053827 | 0 | 0 | 1 | 0.99519 | -0.033566 | 0.4 | 1 | 1.1 | 0.9
46 | 1 | 0.0046418 | 0.0011633 | 0 | 0 | 1 | 0.99712 | -0.02016 | 0.4 | 1 | 1.1 | 0.9
47 | 1 | 0.002042 | 0.00051179 | 0 | 0 | 1 | 0.99708 | -0.0204 | 0.4 | 1 | 1.1 | 0.9
48 | 1 | 0.0026515 | 0.00066453 | 0 | 0 | 1 | 0.99702 | -0.020864 | 0.4 | 1 | 1.1 | 0.9
49 | 1 | 0.0045671 | 0.0011446 | 0 | 0 | 1 | 0.99699 | -0.021024 | 0.4 | 1 | 1.1 | 0.9
52 | 1 | 0 | 0 | 0 | 0 | 1 | 0.98817 | -0.083067 | 0.4 | 1 | 1.1 | 0.9
53 | 1 | 0.0058137 | 0.001457 | 0 | 0 | 1 | 0.98805 | -0.083919 | 0.4 | 1 | 1.1 | 0.9
54 | 1 | 0.0031086 | 0.00077908 | 0 | 0 | 1 | 0.98793 | -0.084721 | 0.4 | 1 | 1.1 | 0.9
57 | 1 | 0.0027334 | 0.00068504 | 0 | 0 | 1 | 0.98783 | -0.085452 | 0.4 | 1 | 1.1 | 0.9

## generator_data
GEN_BUS | PG | QG | QMAX | QMIN | VG | MBASE | GEN_STATUS | PMAX | PMIN
24 | 0.19496 | 0.048994 | 10 | -10 | 1 | 100 | 1 | 10 | 0

## branch_data
F_BUS | T_BUS | BR_R | BR_X | BR_B | RATE_A | RATE_B | RATE_C | TAP | SHIFT | BR_STATUS | ANGMIN | ANGMAX | P_in | Q_in | P_out | Q_out
1 | 2 | 0.14225 | 0.054711 | 1.4355e-10 | 0 | 0 | 0 | 0 | 0 | 1 | -90 | 90 | 0.041623 | 0.010444 | -0.04162 | -0.010443
1 | 3 | 2.0312 | 0.78122 | 2.0498e-09 | 0 | 0 | 0 | 0 | 0 | 1 | -90 | 90 | -0.047796 | -0.011991 | 0.047846 | 0.01201
2 | 4 | 0.8355 | 0.32135 | 8.4316e-10 | 0 | 0 | 0 | 0 | 0 | 1 | -90 | 90 | 0.037998 | 0.0095351 | -0.037985 | -0.0095302
3 | 5 | 1.3592 | 0.52275 | 1.3716e-09 | 0 | 0 | 0 | 0 | 0 | 1 | -90 | 90 | -0.047846 | -0.01201 | 0.04788 | 0.012023
4 | 6 | 1.7369 | 0.66804 | 1.7528e-09 | 0 | 0 | 0 | 0 | 0 | 1 | -90 | 90 | 0.035194 | 0.0088308 | -0.035171 | -0.008822
5 | 7 | 1.5721 | 0.60466 | 1.5865e-09 | 0 | 0 | 0 | 0 | 0 | 1 | -90 | 90 | -0.076638 | -0.01923 | 0.076737 | 0.019268
6 | 50 | 2.9348 | 1.1288 | 2.9617e-09 | 0 | 0 | 0 | 0 | 0 | 1 | -90 | 90 | 0.030994 | 0.0077751 | -0.030963 | -0.0077636
7 | 33 | 1.3288 | 0.51107 | 1.341e-09 | 0 | 0 | 0 | 0 | 0 | 1 | -90 | 90 | -0.086982 | -0.021836 | 0.08709 | 0.021878
50 | 51 | 0.862 | 0.33154 | 8.6991e-10 | 0 | 0 | 0 | 0 | 0 | 1 | -90 | 90 | 0.028759 | 0.0072113 | -0.028751 | -0.0072084
33 | 38 | 0.26459 | 0.10176 | 2.6702e-10 | 0 | 0 | 0 | 0 | 0 | 1 | -90 | 90 | 0.012676 | 0.0031768 | -0.012676 | -0.0031766
33 | 31 | 1.7291 | 0.66506 | 1.745e-09 | 0 | 0 | 0 | 0 | 0 | 1 | -90 | 90 | -0.099766 | -0.025054 | 0.099951 | 0.025125
8 | 44 | 0.79632 | 0.30628 | 8.0363e-10 | 0 | 0 | 0 | 0 | 0 | 1 | -90 | 90 | -0.0027339 | -0.00068518 | 0.0027339 | 0.00068512
44 | 45 | 2.4597 | 0.94606 | 2.4823e-09 | 0 | 0 | 0 | 0 | 0 | 1 | -90 | 90 | 0.015963 | 0.0040014 | -0.015956 | -0.0039991
44 | 43 | 1.8013 | 0.6928 | 1.8178e-09 | 0 | 0 | 0 | 0 | 0 | 1 | -90 | 90 | -0.018697 | -0.0046865 | 0.018704 | 0.0046889
51 | 52 | 2.3944 | 0.92093 | 2.4164e-09 | 0 | 0 | 0 | 0 | 0 | 1 | -90 | 90 | 0.02436 | 0.0061078 | -0.024345 | -0.0061021
38 | 39 | 2.2019 | 0.84689 | 2.2221e-09 | 0 | 0 | 0 | 0 | 0 | 1 | -90 | 90 | 0.0093086 | 0.0023328 | -0.0093065 | -0.0023322
31 | 26 | 0.54877 | 0.21106 | 5.538e-10 | 0 | 0 | 0 | 0 | 0 | 1 | -90 | 90 | -0.10245 | -0.025752 | 0.10252 | 0.025776
45 | 46 | 0.29349 | 0.11288 | 2.9619e-10 | 0 | 0 | 0 | 0 | 0 | 1 | -90 | 90 | 0.013904 | 0.0034847 | -0.013903 | -0.0034845
43 | 27 | 0.27784 | 0.10686 | 2.8039e-10 | 0 | 0 | 0 | 0 | 0 | 1 | -90 | 90 | -0.021543 | -0.0054006 | 0.021545 | 0.0054011
9 | 10 | 2.3753 | 0.91359 | 2.3971e-09 | 0 | 0 | 0 | 0 | 0 | 1 | -90 | 90 | -0.0026533 | -0.00066498 | 0.0026535 | 0.00066481
10 | 11 | 1.0445 | 0.40173 | 1.0541e-09 | 0 | 0 | 0 | 0 | 0 | 1 | -90 | 90 | -0.0046442 | -0.0011637 | 0.0046444 | 0.0011637
11 | 12 | 0.88002 | 0.33847 | 8.881e-10 | 0 | 0 | 0 | 0 | 0 | 1 | -90 | 90 | -0.0071106 | -0.0017818 | 0.0071111 | 0.0017819
12 | 20 | 2.5061 | 0.9639 | 2.5291e-09 | 0 | 0 | 0 | 0 | 0 | 1 | -90 | 90 | -0.012025 | -0.0030133 | 0.012028 | 0.0030145
20 | 21 | 1.2947 | 0.49797 | 1.3066e-09 | 0 | 0 | 0 | 0 | 0 | 1 | -90 | 90 | -0.023046 | -0.0057757 | 0.023053 | 0.0057784
20 | 18 | 1.1022 | 0.42393 | 1.1123e-09 | 0 | 0 | 0 | 0 | 0 | 1 | -90 | 90 | 0.011017 | 0.0027611 | -0.011016 | -0.0027607
21 | 22 | 0.69749 | 0.26826 | 7.0389e-10 | 0 | 0 | 0 | 0 | 0 | 1 | -90 | 90 | -0.027466 | -0.0068844 | 0.027472 | 0.0068865
18 | 16 | 0.60491 | 0.23266 | 6.1046e-10 | 0 | 0 | 0 | 0 | 0 | 1 | -90 | 90 | 0.0072447 | 0.0018155 | -0.0072443 | -0.0018155
13 | 15 | 0.91966 | 0.35371 | 9.281e-10 | 0 | 0 | 0 | 0 | 0 | 1 | -90 | 90 | -0.0039913 | -0.0010003 | 0.0039915 | 0.0010003
15 | 16 | 0.6137 | 0.23604 | 6.1933e-10 | 0 | 0 | 0 | 0 | 0 | 1 | -90 | 90 | -0.0039915 | -0.0010003 | 0.0039916 | 0.0010003
17 | 19 | 0.52761 | 0.20293 | 5.3245e-10 | 0 | 0 | 0 | 0 | 0 | 1 | -90 | 90 | -0.0030173 | -0.00075621 | 0.0030173 | 0.00075617
19 | 55 | 0.37062 | 0.14255 | 3.7403e-10 | 0 | 0 | 0 | 0 | 0 | 1 | -90 | 90 | -0.0077526 | -0.0019429 | 0.0077528 | 0.001943
55 | 56 | 0.43592 | 0.16766 | 4.3992e-10 | 0 | 0 | 0 | 0 | 0 | 1 | -90 | 90 | -0.01059 | -0.0026541 | 0.010591 | 0.0026543
56 | 57 | 0.37634 | 0.14475 | 3.7979e-10 | 0 | 0 | 0 | 0 | 0 | 1 | -90 | 90 | -0.012682 | -0.0031784 | 0.012683 | 0.0031786
22 | 23 | 1.0497 | 0.40375 | 1.0594e-09 | 0 | 0 | 0 | 0 | 0 | 1 | -90 | 90 | -0.030783 | -0.0077165 | 0.030794 | 0.0077204
23 | 24 | 0.64543 | 0.24824 | 6.5135e-10 | 0 | 0 | 0 | 0 | 0 | 1 | -90 | 90 | -0.032861 | -0.0082385 | 0.032868 | 0.0082413
24 | 25 | 0.92992 | 0.35766 | 1.8769e-09 | 0 | 0 | 0 | 0 | 0 | 1 | -90 | 90 | 0.15993 | 0.040209 | -0.15967 | -0.040112
25 | 26 | 0.18167 | 0.069875 | 3.6668e-10 | 0 | 0 | 0 | 0 | 0 | 1 | -90 | 90 | 0.13289 | 0.033396 | -0.13285 | -0.033383
25 | 27 | 1.1587 | 0.44564 | 1.1693e-09 | 0 | 0 | 0 | 0 | 0 | 1 | -90 | 90 | 0.026788 | 0.0067163 | -0.02678 | -0.006713
26 | 28 | 1.667 | 0.64115 | 1.6823e-09 | 0 | 0 | 0 | 0 | 0 | 1 | -90 | 90 | 0.030337 | 0.0076067 | -0.03032 | -0.0076006
28 | 29 | 0.11828 | 0.045494 | 1.1937e-10 | 0 | 0 | 0 | 0 | 0 | 1 | -90 | 90 | 0.02542 | 0.0063726 | -0.02542 | -0.0063723
29 | 30 | 2.3209 | 0.89266 | 2.3422e-09 | 0 | 0 | 0 | 0 | 0 | 1 | -90 | 90 | 0.020994 | 0.0052632 | -0.020983 | -0.0052593
30 | 32 | 0.34854 | 0.13405 | 3.5174e-10 | 0 | 0 | 0 | 0 | 0 | 1 | -90 | 90 | 0.0166 | 0.0041607 | -0.016599 | -0.0041603
32 | 35 | 2.1012 | 0.80815 | 2.1205e-09 | 0 | 0 | 0 | 0 | 0 | 1 | -90 | 90 | 0.013544 | 0.0033947 | -0.01354 | -0.0033933
35 | 36 | 0.87844 | 0.33786 | 8.865e-10 | 0 | 0 | 0 | 0 | 0 | 1 | -90 | 90 | 0.0038108 | 0.000955 | -0.0038107 | -0.00095504
35 | 34 | 1.4232 | 0.54739 | 1.4363e-09 | 0 | 0 | 0 | 0 | 0 | 1 | -90 | 90 | 0.0062147 | 0.0015575 | -0.0062142 | -0.0015574
39 | 40 | 1.4905 | 0.57327 | 1.5042e-09 | 0 | 0 | 0 | 0 | 0 | 1 | -90 | 90 | 0.0058771 | 0.0014727 | -0.0058765 | -0.0014727
40 | 41 | 1.3434 | 0.5167 | 1.3558e-09 | 0 | 0 | 0 | 0 | 0 | 1 | -90 | 90 | 0.0021478 | 0.00053817 | -0.0021477 | -0.00053827
46 | 47 | 0.33652 | 0.12943 | 3.3961e-10 | 0 | 0 | 0 | 0 | 0 | 1 | -90 | 90 | 0.0092615 | 0.0023211 | -0.0092612 | -0.002321
47 | 48 | 0.83192 | 0.31997 | 8.3956e-10 | 0 | 0 | 0 | 0 | 0 | 1 | -90 | 90 | 0.0072192 | 0.0018092 | -0.0072187 | -0.0018091
48 | 49 | 0.45442 | 0.17478 | 4.5859e-10 | 0 | 0 | 0 | 0 | 0 | 1 | -90 | 90 | 0.0045672 | 0.0011446 | -0.0045671 | -0.0011446
52 | 53 | 0.44525 | 0.17125 | 4.4933e-10 | 0 | 0 | 0 | 0 | 0 | 1 | -90 | 90 | 0.024345 | 0.0061021 | -0.024342 | -0.0061011
53 | 54 | 0.55027 | 0.21164 | 5.5532e-10 | 0 | 0 | 0 | 0 | 0 | 1 | -90 | 90 | 0.018528 | 0.004644 | -0.018526 | -0.0046433
54 | 57 | 0.6031 | 0.23196 | 6.0863e-10 | 0 | 0 | 0 | 0 | 0 | 1 | -90 | 90 | 0.015418 | 0.0038642 | -0.015416 | -0.0038637