## bus_data
BUS_I | BUS_TYPE | Pd | Qd | Gs | Bs | area | Vm | Va | baseKV | zone | Vmax | Vmin
1 | 1 | 0.016042 | 0.0040204 | 0 | 0 | 1 | 0.98852 | -0.080494 | 0.4 | 1 | 1.1 | 0.9
2 | 1 | 0.0085884 | 0.0021525 | 0 | 0 | 1 | 0.98962 | -0.072721 | 0.4 | 1 | 1.1 | 0.9
3 | 1 | 0.0091509 | 0.0022934 | 0 | 0 | 1 | 0.99191 | -0.056587 | 0.4 | 1 | 1.1 | 0.9
24 | 1 | 0.0016873 | 0.00042288 | 0 | 0 | 1 | 0.9973 | -0.01889 | 0.4 | 1 | 1.1 | 0.9
26 | 1 | 0.0038736 | 0.00097081 | 0 | 0 | 1 | 0.99694 | -0.021383 | 0.4 | 1 | 1.1 | 0.9
23 | 1 | 0.003119 | 0.00078169 | 0 | 0 | 1 | 0.99746 | -0.01776 | 0.4 | 1 | 1.1 | 0.9
25 | 1 | 0.0026718 | 0.00066962 | 0 | 0 | 1 | 0.99864 | -0.0094425 | 0.4 | 1 | 1.1 | 0.9
27 | 1 | 0 | 0 | 0 | 0 | 1 | 0.9998 | -0.0014014 | 0.4 | 1 | 1.1 | 0.9
4 | 1 | 0.0020584 | 0.00051588 | 0 | 0 | 1 | 0.98996 | -0.070563 | 0.4 | 1 | 1.1 | 0.9
5 | 1 | 0.0010849 | 0.00027191 | 0 | 0 | 1 | 0.98913 | -0.07642 | 0.4 | 1 | 1.1 | 0.9
86 | 1 | 0 | 0 | 0 | 0 | 1 | 0.99147 | -0.059852 | 0.4 | 1 | 1.1 | 0.9
84 | 1 | 0.0013905 | 0.00034848 | 0 | 0 | 1 | 0.98872 | -0.079333 | 0.4 | 1 | 1.1 | 0.9
85 | 1 | 0.00090469 | 0.00022674 | 0 | 0 | 1 | 0.9922 | -0.054668 | 0.4 | 1 | 1.1 | 0.9
101 | 1 | 0.0022556 | 0.00056531 | 0 | 0 | 1 | 0.99513 | -0.03406 | 0.4 | 1 | 1.1 | 0.9
87 | 1 | 0.00083373 | 0.00020895 | 0 | 0 | 1 | 0.99143 | -0.060163 | 0.4 | 1 | 1.1 | 0.9
104 | 1 | 0.0024001 | 0.00060152 | 0 | 0 | 1 | 0.99487 | -0.035924 | 0.4 | 1 | 1.1 | 0.9
70 | 1 | 0 | 0 | 0 | 0 | 1 | 0.99651 | -0.024432 | 0.4 | 1 | 1.1 | 0.9
83 | 1 | 0.0028009 | 0.00070197 | 0 | 0 | 1 | 0.9887 | -0.079456 | 0.4 | 1 | 1.1 | 0.9
6 | 1 | 0.0020707 | 0.00051898 | 0 | 0 | 1 | 0.97929 | -0.1455 | 0.4 | 1 | 1.1 | 0.9
7 | 1 | 0 | 0 | 0 | 0 | 1 | 0.97877 | -0.14924 | 0.4 | 1 | 1.1 | 0.9
8 | 1 | 0 | 0 | 0 | 0 | 1 | 0.97944 | -0.14447 | 0.4 | 1 | 1.1 | 0.9
9 | 1 | 0.00074 | 0.00018546 | 0 | 0 | 1 | 0.97861 | -0.15035 | 0.4 | 1 | 1.1 | 0.9
10 | 1 | 0 | 0 | 0 | 0 | 1 | 0.9797 | -0.14259 | 0.4 | 1 | 1.1 | 0.9
11 | 1 | 0.00099662 | 0.00024978 | 0 | 0 | 1 | 0.97932 | -0.14533 | 0.4 | 1 | 1.1 | 0.9
21 | 1 | 0.0033904 | 0.00084971 | 0 | 0 | 1 | 0.97855 | -0.15078 | 0.4 | 1 | 1.1 | 0.9
14 | 1 | 0 | 0 | 0 | 0 | 1 | 0.97966 | -0.14285 | 0.4 | 1 | 1.1 | 0.9
17 | 1 | 0.00074912 | 0.00018775 | 0 | 0 | 1 | 0.97996 | -0.14069 | 0.4 | 1 | 1.1 | 0.9
22 | 1 | 0.0013956 | 0.00034977 | 0 | 0 | 1 | 0.9793 | -0.14548 | 0.4 | 1 | 1.1 | 0.9
12 | 1 | 0.00070621 | 0.00017699 | 0 | 0 | 1 | 0.97955 | -0.14366 | 0.4 | 1 | 1.1 | 0.9
18 | 1 | 0 | 0 | 0 | 0 | 1 | 0.98024 | -0.13872 | 0.4 | 1 | 1.1 | 0.9
13 | 1 | 0.00067277 | 0.00016861 | 0 | 0 | 1 | 0.97952 | -0.14389 | 0.4 | 1 | 1.1 | 0.9
15 | 1 | 0.0010048 | 0.00025183 | 0 | 0 | 1 | 0.97951 | -0.14393 | 0.4 | 1 | 1.1 | 0.9
19 | 1 | 0.0025356 | 0.00063548 | 0 | 0 | 1 | 0.98015 | -0.13935 | 0.4 | 1 | 1.1 | 0.9
20 | 1 | 0 | 0 | 0 | 0 | 1 | 0.98134 | -0.13083 | 0.4 | 1 | 1.1 | 0.9
59 | 1 | 0.0021108 | 0.00052902 | 0 | 0 | 1 | 0.98126 | -0.13144 | 0.4 | 1 | 1.1 | 0.9
57 | 1 | 0.0026118 | 0.00065457 | 0 | 0 | 1 | 0.9817 | -0.12832 | 0.4 | 1 | 1.1 | 0.9
58 | 1 | 0.0028991 | 0.00072658 | 0 | 0 | 1 | 0.98241 | -0.12324 | 0.4 | 1 | 1.1 | 0.9
39 | 1 | 0.0031395 | 0.00078684 | 0 | 0 | 1 | 0.99692 | -0.021558 | 0.4 | 1 | 1.1 | 0.9
36 | 3 | 0 | 0 | 0 | 0 | 1 | 1 | 0 | 0.4 | 1 | 1.1 | 0.9
71 | 1 | 0.0013618 | 0.0003413 | 0 | 0 | 1 | 0.99908 | -0.006436 | 0.4 | 1 | 1.1 | 0.9
38 | 1 | 0.0021736 | 0.00054475 | 0 | 0 | 1 | 0.99993 | -0.00047672 | 0.4 | 1 | 1.1 | 0.9
34 | 1 | 0.0029085 | 0.00072893 | 0 | 0 | 1 | 0.99895 | -0.0072732 | 0.4 | 1 | 1.1 | 0.9
72 | 1 | 0.0019303 | 0.00048377 | 0 | 0 | 1 | 0.99766 | -0.016363 | 0.4 | 1 | 1.1 | 0.9
28 | 1 | 0.0019185 | 0.00048081 | 0 | 0 | 1 | 0.98649 | -0.094274 | 0.4 | 1 | 1.1 | 0.9
29 | 1 | 0.0017602 | 0.00044116 | 0 | 0 | 1 | 0.98653 | -0.093986 | 0.4 | 1 | 1.1 | 0.9
30 | 1 | 0 | 0 | 0 | 0 | 1 | 0.9854 | -0.10197 | 0.4 | 1 | 1.1 | 0.9
31 | 1 | 0.0020566 | 0.00051542 | 0 | 0 | 1 | 0.98733 | -0.088344 | 0.4 | 1 | 1.1 | 0.9
32 | 1 | 0.0023319 | 0.00058443 | 0 | 0 | 1 | 0.98527 | -0.1029 | 0.4 | 1 | 1.1 | 0.9
33 | 1 | 0.0019472 | 0.00048801 | 0 | 0 | 1 | 0.98503 | -0.10459 | 0.4 | 1 | 1.1 | 0.9
62 | 1 | 0.0021214 | 0.00053167 | 0 | 0 | 1 | 0.99148 | -0.059158 | 0.4 | 1 | 1.1 | 0.9
40 | 1 | 0.0026938 | 0.00067514 | 0 | 0 | 1 | 0.9852 | -0.10339 | 0.4 | 1 | 1.1 | 0.9
44 | 1 | 0 | 0 | 0 | 0 | 1 | 0.98329 | -0.11693 | 0.4 | 1 | 1.1 | 0.9
45 | 1 | 0 | 0 | 0 | 0 | 1 | 0.98211 | -0.12532 | 0.4 | 1 | 1.1 | 0.9
46 | 1 | 0.0022624 | 0.000567 | 0 | 0 | 1 | 0.98252 | -0.12247 | 0.4 | 1 | 1.1 | 0.9
35 | 1 | 0.001506 | 0.00037744 | 0 | 0 | 1 | 0.99562 | -0.030277 | 0.4 | 1 | 1.1 | 0.9
37 | 1 | 0.0020092 | 0.00050355 | 0 | 0 | 1 | 0.99232 | -0.053323 | 0.4 | 1 | 1.1 | 0.9
41 | 1 | 0.0019759 | 0.00049522 | 0 | 0 | 1 | 0.99545 | -0.031824 | 0.4 | 1 | 1.1 | 0.9
42 | 1 | 0.001239 | 0.00031052 | 0 | 0 | 1 | 0.99532 | -0.032756 | 0.4 | 1 | 1.1 | 0.9
68 | 1 | 0.0029211 | 0.00073211 | 0 | 0 | 1 | 0.99614 | -0.026969 | 0.4 | 1 | 1.1 | 0.9
43 | 1 | 0.0021898 | 0.0005488 | 0 | 0 | 1 | 0.99525 | -0.033269 | 0.4 | 1 | 1.1 | 0.9
50 | 1 | 0.0028587 | 0.00071646 | 0 | 0 | 1 | 0.99518 | -0.03375 | 0.4 | 1 | 1.1 | 0.9
51 | 1 | 0 | 0 | 0 | 0 | 1 | 0.98035 | -0.13788 | 0.4 | 1 | 1.1 | 0.9
63 | 1 | 0.001118 | 0.0002802 | 0 | 0 | 1 | 0.97954 | -0.14372 | 0.4 | 1 | 1.1 | 0.9
47 | 1 | 0.0017736 | 0.00044451 | 0 | 0 | 1 | 0.97787 | -0.15564 | 0.4 | 1 | 1.1 | 0.9
48 | 1 | 0 | 0 | 0 | 0 | 1 | 0.97842 | -0.1517 | 0.4 | 1 | 1.1 | 0.9
66 | 1 | 0.001692 | 0.00042405 | 0 | 0 | 1 | 0.97734 | -0.15948 | 0.4 | 1 | 1.1 | 0.9
49 | 1 | 0 | 0 | 0 | 0 | 1 | 0.97939 | -0.14477 | 0.4 | 1 | 1.1 | 0.9
64 | 1 | 0.00073984 | 0.00018542 | 0 | 0 | 1 | 0.97934 | -0.14513 | 0.4 | 1 | 1.1 | 0.9
73 | 1 | 0.001774 | 0.00044462 | 0 | 0 | 1 | 0.97928 | -0.14555 | 0.4 | 1 | 1.1 | 0.9
52 | 1 | 0.0013679 | 0.00034283 | 0 | 0 | 1 | 0.97556 | -0.17226 | 0.4 | 1 | 1.1 | 0.9
53 | 1 | 0.0013501 | 0.00033838 | 0 | 0 | 1 | 0.97556 | -0.17227 | 0.4 | 1 | 1.1 | 0.9
54 | 1 | 0 | 0 | 0 | 0 | 1 | 0.97566 | -0.17155 | 0.4 | 1 | 1.1 | 0.9
55 | 1 | 0 | 0 | 0 | 0 | 1 | 0.97612 | -0.16828 | 0.4 | 1 | 1.1 | 0.9
56 | 1 | 0.001605 | 0.00040224 | 0 | 0 | 1 | 0.97561 | -0.17194 | 0.4 | 1 | 1.1 | 0.9
67 | 1 | 0 | 0 | 0 | 0 | 1 | 0.97602 | -0.16895 | 0.4 | 1 | 1.1 | 0.9
65 | 1 | 0.00078788 | 0.00019746 | 0 | 0 | 1 | 0.97666 | -0.16435 | 0.4 | 1 | 1.1 | 0.9
77 | 1 | 0.0014252 | 0.0003572 | 0 | 0 | 1 | 0.97554 | -0.17238 | 0.4 | 1 | 1.1 | 0.9
102 | 1 | 0.002305 | 0.00057769 | 0 | 0 | 1 | 0.97545 | -0.17306 | 0.4 | 1 | 1.1 | 0.9
60 | 1 | 0.0010048 | 0.00025182 | 0 | 0 | 1 | 0.97416 | -0.18245 | 0.4 | 1 | 1.1 | 0.9
61 | 1 | 0 | 0 | 0 | 0 | 1 | 0.97434 | -0.18117 | 0.4 | 1 | 1.1 | 0.9
75 | 1 | 0 | 0 | 0 | 0 | 1 | 0.97398 | -0.1838 | 0.4 | 1 | 1.1 | 0.9
74 | 1 | 0.0019972 | 0.00050054 | 0 | 0 | 1 | 0.97496 | -0.17665 | 0.4 | 1 | 1.1 | 0.9
76 | 1 | 0 | 0 | 0 | 0 | 1 | 0.97391 | -0.18429 | 0.4 | 1 | 1.1 | 0.9
103 | 1 | 0.0011034 | 0.00027654 | 0 | 0 | 1 | 0.9754 | -0.17346 | 0.4 | 1 | 1.1 | 0.9
69 | 1 | 0 | 0 | 0 | 0 | 1 | 0.99648 | -0.02459 | 0.4 | 1 | 1.1 | 0.9
105 | 1 | 0.0011605 | 0.00029085 | 0 | 0 | 1 | 0.97381 | -0.18501 | 0.4 | 1 | 1.1 | 0.9
78 | 1 | 0.001666 | 0.00041754 | 0 | 0 | 1 | 0.98774 | -0.086263 | 0.4 | 1 | 1.1 | 0.9
79 | 1 | 0.0015711 | 0.00039375 | 0 | 0 | 1 | 0.98801 | -0.084352 | 0.4 | 1 | 1.1 | 0.9
80 | 1 | 0.001276 | 0.0003198 | 0 | 0 | 1 | 0.98825 | -0.082661 | 0.4 | 1 | 1.1 | 0.9
81 | 1 | 0 | 0 | 0 | 0 | 1 | 0.9884 | -0.081583 | 0.4 | 1 | 1.1 | 0.9
82 | 1 | 0.0016928 | 0.00042427 | 0 | 0 | 1 | 0.98851 | -0.080809 | 0.4 | 1 | 1.1 | 0.9
88 | 1 | 0.00095061 | 0.00023824 | 0 | 0 | 1 | 0.98864 | -0.079913 | 0.4 | 1 | 1.1 | 0.9

## generator_data
GEN_BUS | PG | QG | QMAX | QMIN | VG | MBASE | GEN_STATUS | PMAX | PMIN
36 | 0.15422 | 0.038856 | 10 | -10 | 1 | 100 | 1 | 10 | 0

## branch_data
F_BUS | T_BUS | BR_R | BR_X | BR_B | RATE_A | RATE_B | RATE_C | TAP | SHIFT | BR_STATUS | ANGMIN | ANGMAX | P_in | Q_in | P_out | Q_out
1 | 2 | 6.1735 | 2.3744 | 6.2301e-09 | 0 | 0 | 0 | 0 | 0 | 1 | -90 | 90 | -0.016042 | -0.0040204 | 0.016059 | 0.0040264
2 | 3 | 8.3727 | 3.2203 | 8.4495e-09 | 0 | 0 | 0 | 0 | 0 | 1 | -90 | 90 | -0.024647 | -0.0061789 | 0.024702 | 0.0061993
3 | 25 | 17.9979 | 6.9223 | 1.8163e-08 | 0 | 0 | 0 | 0 | 0 | 1 | -90 | 90 | -0.033853 | -0.0084927 | 0.034076 | 0.0085766
24 | 26 | 4.6028 | 1.7703 | 4.645e-09 | 0 | 0 | 0 | 0 | 0 | 1 | -90 | 90 | 0.0070156 | 0.0017581 | -0.0070132 | -0.0017576
24 | 23 | 1.6811 | 0.64658 | 1.6965e-09 | 0 | 0 | 0 | 0 | 0 | 1 | -90 | 90 | -0.0087029 | -0.002181 | 0.0087043 | 0.0021813
26 | 39 | 0.71916 | 0.2766 | 7.2576e-10 | 0 | 0 | 0 | 0 | 0 | 1 | -90 | 90 | 0.0031396 | 0.0007868 | -0.0031395 | -0.00078684
23 | 25 | 9.1245 | 3.5094 | 9.2082e-09 | 0 | 0 | 0 | 0 | 0 | 1 | -90 | 90 | -0.011823 | -0.002963 | 0.011837 | 0.0029673
25 | 27 | 2.1648 | 0.8326 | 2.1846e-09 | 0 | 0 | 0 | 0 | 0 | 1 | -90 | 90 | -0.048585 | -0.012214 | 0.048639 | 0.012234
27 | 36 | 0.21788 | 0.0838 | 2.1988e-10 | 0 | 0 | 0 | 0 | 0 | 1 | -90 | 90 | -0.084247 | -0.021179 | 0.084263 | 0.021186
27 | 71 | 1.8478 | 0.7107 | 1.8648e-09 | 0 | 0 | 0 | 0 | 0 | 1 | -90 | 90 | 0.035607 | 0.0089449 | -0.035582 | -0.0089355
4 | 5 | 5.9938 | 2.3053 | 6.0488e-09 | 0 | 0 | 0 | 0 | 0 | 1 | -90 | 90 | 0.012451 | 0.0031186 | -0.012441 | -0.0031153
4 | 86 | 9.4262 | 3.6255 | 9.5127e-09 | 0 | 0 | 0 | 0 | 0 | 1 | -90 | 90 | -0.01451 | -0.0036345 | 0.014531 | 0.0036419
5 | 84 | 3.2624 | 1.2548 | 3.2924e-09 | 0 | 0 | 0 | 0 | 0 | 1 | -90 | 90 | 0.011356 | 0.0028434 | -0.011352 | -0.002842
86 | 87 | 4.7553 | 1.829 | 4.7989e-09 | 0 | 0 | 0 | 0 | 0 | 1 | -90 | 90 | 0.00083377 | 0.0002085 | -0.00083373 | -0.00020895
86 | 85 | 4.3224 | 1.6625 | 4.362e-09 | 0 | 0 | 0 | 0 | 0 | 1 | -90 | 90 | -0.015365 | -0.0038503 | 0.015376 | 0.0038542
84 | 83 | 0.15644 | 0.060168 | 1.5787e-10 | 0 | 0 | 0 | 0 | 0 | 1 | -90 | 90 | 0.0099612 | 0.0024935 | -0.009961 | -0.0024935
85 | 101 | 16.278 | 6.2608 | 1.6427e-08 | 0 | 0 | 0 | 0 | 0 | 1 | -90 | 90 | -0.016281 | -0.0040809 | 0.016327 | 0.0040972
101 | 104 | 10.0013 | 3.8467 | 1.0093e-08 | 0 | 0 | 0 | 0 | 0 | 1 | -90 | 90 | 0.0024007 | 0.00060076 | -0.0024001 | -0.00060152
101 | 70 | 5.9351 | 2.2828 | 5.9896e-09 | 0 | 0 | 0 | 0 | 0 | 1 | -90 | 90 | -0.020984 | -0.0052633 | 0.021012 | 0.0052735
70 | 72 | 3.2498 | 1.2499 | 3.2796e-09 | 0 | 0 | 0 | 0 | 0 | 1 | -90 | 90 | -0.032207 | -0.0080791 | 0.032243 | 0.0080927
70 | 69 | 0.18265 | 0.07025 | 1.8433e-10 | 0 | 0 | 0 | 0 | 0 | 1 | -90 | 90 | 0.011195 | 0.0028057 | -0.011195 | -0.0028056
83 | 88 | 6.1027 | 2.3472 | 6.1587e-09 | 0 | 0 | 0 | 0 | 0 | 1 | -90 | 90 | 0.00095066 | 0.00023767 | -0.0009506 | -0.00023824
83 | 82 | 2.767 | 1.0642 | 2.7924e-09 | 0 | 0 | 0 | 0 | 0 | 1 | -90 | 90 | 0.0062095 | 0.0015538 | -0.0062083 | -0.0015537
6 | 7 | 11.2918 | 4.343 | 1.1395e-08 | 0 | 0 | 0 | 0 | 0 | 1 | -90 | 90 | 0.0041333 | 0.0010347 | -0.0041312 | -0.001035
6 | 8 | 2.0761 | 0.79849 | 2.0951e-09 | 0 | 0 | 0 | 0 | 0 | 1 | -90 | 90 | -0.006204 | -0.0015537 | 0.0062049 | 0.0015539
7 | 9 | 3.36 | 1.2923 | 3.3908e-09 | 0 | 0 | 0 | 0 | 0 | 1 | -90 | 90 | 0.0041312 | 0.001035 | -0.0041305 | -0.0010351
8 | 10 | 2.7149 | 1.0442 | 2.7398e-09 | 0 | 0 | 0 | 0 | 0 | 1 | -90 | 90 | -0.0085974 | -0.002153 | 0.0085996 | 0.0021536
8 | 11 | 4.522 | 1.7392 | 4.5635e-09 | 0 | 0 | 0 | 0 | 0 | 1 | -90 | 90 | 0.0023925 | 0.0005991 | -0.0023922 | -0.00059943
9 | 21 | 1.581 | 0.60808 | 1.5955e-09 | 0 | 0 | 0 | 0 | 0 | 1 | -90 | 90 | 0.0033905 | 0.00084964 | -0.0033903 | -0.00084971
10 | 14 | 1.3351 | 0.5135 | 1.3474e-09 | 0 | 0 | 0 | 0 | 0 | 1 | -90 | 90 | 0.0023842 | 0.00059683 | -0.0023841 | -0.00059693
10 | 17 | 2.1657 | 0.83298 | 2.1856e-09 | 0 | 0 | 0 | 0 | 0 | 1 | -90 | 90 | -0.010984 | -0.0027504 | 0.010987 | 0.0027513
11 | 22 | 1.3112 | 0.50431 | 1.3232e-09 | 0 | 0 | 0 | 0 | 0 | 1 | -90 | 90 | 0.0013956 | 0.00034965 | -0.0013956 | -0.00034977
14 | 12 | 4.2174 | 1.6221 | 4.2561e-09 | 0 | 0 | 0 | 0 | 0 | 1 | -90 | 90 | 0.0023841 | 0.00059693 | -0.0023838 | -0.00059724
17 | 18 | 2.1013 | 0.80819 | 2.1206e-09 | 0 | 0 | 0 | 0 | 0 | 1 | -90 | 90 | -0.011736 | -0.002939 | 0.011739 | 0.0029401
12 | 13 | 1.7386 | 0.6687 | 1.7546e-09 | 0 | 0 | 0 | 0 | 0 | 1 | -90 | 90 | 0.0016776 | 0.00042024 | -0.0016776 | -0.00042039
18 | 19 | 3.1499 | 1.2115 | 3.1788e-09 | 0 | 0 | 0 | 0 | 0 | 1 | -90 | 90 | 0.0025358 | 0.00063527 | -0.0025356 | -0.00063548
18 | 20 | 6.9127 | 2.6587 | 6.9762e-09 | 0 | 0 | 0 | 0 | 0 | 1 | -90 | 90 | -0.014275 | -0.0035753 | 0.01429 | 0.0035806
13 | 15 | 0.57303 | 0.22039 | 5.7828e-10 | 0 | 0 | 0 | 0 | 0 | 1 | -90 | 90 | 0.0010048 | 0.00025178 | -0.0010048 | -0.00025183
20 | 59 | 3.6406 | 1.4002 | 3.6741e-09 | 0 | 0 | 0 | 0 | 0 | 1 | -90 | 90 | 0.002111 | 0.00052874 | -0.0021108 | -0.00052903
20 | 57 | 1.9202 | 0.73854 | 1.9378e-09 | 0 | 0 | 0 | 0 | 0 | 1 | -90 | 90 | -0.016401 | -0.0041094 | 0.016407 | 0.0041114
57 | 58 | 3.3527 | 1.2895 | 3.3835e-09 | 0 | 0 | 0 | 0 | 0 | 1 | -90 | 90 | -0.019019 | -0.004766 | 0.019032 | 0.0047708
58 | 46 | 0.43955 | 0.16906 | 4.4358e-10 | 0 | 0 | 0 | 0 | 0 | 1 | -90 | 90 | -0.021931 | -0.0054974 | 0.021934 | 0.0054982
36 | 38 | 2.8553 | 1.0982 | 2.8815e-09 | 0 | 0 | 0 | 0 | 0 | 1 | -90 | 90 | 0.0021737 | 0.00054452 | -0.0021736 | -0.00054475
36 | 34 | 1.4175 | 0.54518 | 1.4305e-09 | 0 | 0 | 0 | 0 | 0 | 1 | -90 | 90 | 0.067787 | 0.017126 | -0.067717 | -0.017099
71 | 72 | 3.781 | 1.4542 | 3.8157e-09 | 0 | 0 | 0 | 0 | 0 | 1 | -90 | 90 | 0.03422 | 0.0085942 | -0.034173 | -0.0085765
34 | 35 | 4.6671 | 1.795 | 4.7099e-09 | 0 | 0 | 0 | 0 | 0 | 1 | -90 | 90 | 0.064809 | 0.01637 | -0.0646 | -0.01629
28 | 29 | 0.067238 | 0.025861 | 6.7855e-11 | 0 | 0 | 0 | 0 | 0 | 1 | -90 | 90 | -0.054609 | -0.013716 | 0.054611 | 0.013717
28 | 30 | 1.8574 | 0.71438 | 1.8744e-09 | 0 | 0 | 0 | 0 | 0 | 1 | -90 | 90 | 0.05269 | 0.013235 | -0.052634 | -0.013213
29 | 31 | 1.2747 | 0.49028 | 1.2864e-09 | 0 | 0 | 0 | 0 | 0 | 1 | -90 | 90 | -0.056371 | -0.014158 | 0.056416 | 0.014175
30 | 32 | 2.3389 | 0.89958 | 2.3604e-09 | 0 | 0 | 0 | 0 | 0 | 1 | -90 | 90 | 0.0050265 | 0.0012594 | -0.0050259 | -0.0012594
30 | 33 | 0.69927 | 0.26895 | 7.0569e-10 | 0 | 0 | 0 | 0 | 0 | 1 | -90 | 90 | 0.047608 | 0.011954 | -0.04759 | -0.011947
31 | 62 | 6.3936 | 2.4591 | 6.4522e-09 | 0 | 0 | 0 | 0 | 0 | 1 | -90 | 90 | -0.058472 | -0.01469 | 0.05871 | 0.014781
32 | 40 | 2.2852 | 0.87893 | 2.3062e-09 | 0 | 0 | 0 | 0 | 0 | 1 | -90 | 90 | 0.002694 | 0.00067498 | -0.0026938 | -0.00067514
33 | 44 | 3.4209 | 1.3157 | 3.4522e-09 | 0 | 0 | 0 | 0 | 0 | 1 | -90 | 90 | 0.045643 | 0.011459 | -0.045565 | -0.01143
62 | 37 | 1.2392 | 0.47662 | 1.2506e-09 | 0 | 0 | 0 | 0 | 0 | 1 | -90 | 90 | -0.060832 | -0.015313 | 0.060881 | 0.015332
44 | 45 | 4.9551 | 1.9058 | 5.0005e-09 | 0 | 0 | 0 | 0 | 0 | 1 | -90 | 90 | 0.02135 | 0.0053577 | -0.021326 | -0.0053486
44 | 46 | 2.8849 | 1.1096 | 2.9113e-09 | 0 | 0 | 0 | 0 | 0 | 1 | -90 | 90 | 0.024215 | 0.0060721 | -0.024196 | -0.0060652
45 | 51 | 7.4008 | 2.8464 | 7.4687e-09 | 0 | 0 | 0 | 0 | 0 | 1 | -90 | 90 | 0.021326 | 0.0053486 | -0.021288 | -0.0053351
35 | 37 | 4.7571 | 1.8297 | 4.8008e-09 | 0 | 0 | 0 | 0 | 0 | 1 | -90 | 90 | 0.063094 | 0.015913 | -0.062891 | -0.015835
41 | 42 | 1.912 | 0.7354 | 1.9296e-09 | 0 | 0 | 0 | 0 | 0 | 1 | -90 | 90 | 0.0062888 | 0.0015758 | -0.006288 | -0.0015756
41 | 68 | 7.5815 | 2.9159 | 7.651e-09 | 0 | 0 | 0 | 0 | 0 | 1 | -90 | 90 | -0.0082647 | -0.002071 | 0.0082703 | 0.0020724
42 | 43 | 1.311 | 0.50425 | 1.3231e-09 | 0 | 0 | 0 | 0 | 0 | 1 | -90 | 90 | 0.005049 | 0.0012651 | -0.0050486 | -0.0012651
68 | 69 | 2.7479 | 1.0569 | 2.7731e-09 | 0 | 0 | 0 | 0 | 0 | 1 | -90 | 90 | -0.011191 | -0.0028045 | 0.011195 | 0.0028056
43 | 50 | 2.172 | 0.83539 | 2.1919e-09 | 0 | 0 | 0 | 0 | 0 | 1 | -90 | 90 | 0.0028589 | 0.00071631 | -0.0028587 | -0.00071646
51 | 63 | 3.4299 | 1.3192 | 3.4614e-09 | 0 | 0 | 0 | 0 | 0 | 1 | -90 | 90 | 0.021288 | 0.0053351 | -0.021271 | -0.0053288
63 | 49 | 0.65188 | 0.25072 | 6.5786e-10 | 0 | 0 | 0 | 0 | 0 | 1 | -90 | 90 | 0.020153 | 0.0050486 | -0.02015 | -0.0050476
47 | 48 | 2.7869 | 1.0719 | 2.8124e-09 | 0 | 0 | 0 | 0 | 0 | 1 | -90 | 90 | -0.01761 | -0.0044085 | 0.017619 | 0.0044119
47 | 66 | 3.0067 | 1.1564 | 3.0343e-09 | 0 | 0 | 0 | 0 | 0 | 1 | -90 | 90 | 0.015836 | 0.003964 | -0.015828 | -0.003961
48 | 49 | 4.8961 | 1.8831 | 4.941e-09 | 0 | 0 | 0 | 0 | 0 | 1 | -90 | 90 | -0.017619 | -0.0044119 | 0.017636 | 0.0044179
66 | 65 | 4.2715 | 1.6429 | 4.3107e-09 | 0 | 0 | 0 | 0 | 0 | 1 | -90 | 90 | 0.014136 | 0.003537 | -0.014126 | -0.0035338
49 | 64 | 1.7511 | 0.6735 | 1.7672e-09 | 0 | 0 | 0 | 0 | 0 | 1 | -90 | 90 | 0.0025141 | 0.00062967 | -0.002514 | -0.00062979
64 | 73 | 2.9896 | 1.1499 | 3.0171e-09 | 0 | 0 | 0 | 0 | 0 | 1 | -90 | 90 | 0.0017741 | 0.00044437 | -0.001774 | -0.00044462
52 | 53 | 0.039249 | 0.015096 | 3.961e-11 | 0 | 0 | 0 | 0 | 0 | 1 | -90 | 90 | 0.0013501 | 0.00033837 | -0.0013501 | -0.00033838
52 | 54 | 3.2411 | 1.2466 | 3.2708e-09 | 0 | 0 | 0 | 0 | 0 | 1 | -90 | 90 | -0.002718 | -0.0006812 | 0.0027183 | 0.000681
54 | 55 | 7.0548 | 2.7134 | 7.1196e-09 | 0 | 0 | 0 | 0 | 0 | 1 | -90 | 90 | -0.0057487 | -0.00144 | 0.0057513 | 0.0014403
54 | 56 | 1.5902 | 0.61163 | 1.6048e-09 | 0 | 0 | 0 | 0 | 0 | 1 | -90 | 90 | 0.0030304 | 0.00075902 | -0.0030303 | -0.00075911
55 | 67 | 1.0868 | 0.418 | 1.0968e-09 | 0 | 0 | 0 | 0 | 0 | 1 | -90 | 90 | 0.00758 | 0.0018935 | -0.0075793 | -0.0018934
55 | 65 | 3.6451 | 1.402 | 3.6786e-09 | 0 | 0 | 0 | 0 | 0 | 1 | -90 | 90 | -0.013331 | -0.0033339 | 0.013338 | 0.0033363
56 | 77 | 3.8021 | 1.4624 | 3.837e-09 | 0 | 0 | 0 | 0 | 0 | 1 | -90 | 90 | 0.0014253 | 0.00035687 | -0.0014252 | -0.0003572
67 | 102 | 6.6986 | 2.5764 | 6.7601e-09 | 0 | 0 | 0 | 0 | 0 | 1 | -90 | 90 | 0.0075793 | 0.0018934 | -0.007575 | -0.0018924
102 | 103 | 0.9335 | 0.35904 | 9.4207e-10 | 0 | 0 | 0 | 0 | 0 | 1 | -90 | 90 | 0.00527 | 0.0013147 | -0.0052697 | -0.0013146
60 | 61 | 7.2305 | 2.781 | 7.2969e-09 | 0 | 0 | 0 | 0 | 0 | 1 | -90 | 90 | -0.0021657 | -0.00054024 | 0.002166 | 0.00053969
60 | 75 | 14.2035 | 5.4629 | 1.4334e-08 | 0 | 0 | 0 | 0 | 0 | 1 | -90 | 90 | 0.0011609 | 0.00028842 | -0.0011607 | -0.0002897
61 | 74 | 25.4296 | 9.7806 | 2.5663e-08 | 0 | 0 | 0 | 0 | 0 | 1 | -90 | 90 | -0.002166 | -0.00053969 | 0.0021674 | 0.00053777
75 | 76 | 5.2019 | 2.0008 | 5.2497e-09 | 0 | 0 | 0 | 0 | 0 | 1 | -90 | 90 | 0.0011607 | 0.0002897 | -0.0011606 | -0.00029017
74 | 103 | 9.3766 | 3.6064 | 9.4626e-09 | 0 | 0 | 0 | 0 | 0 | 1 | -90 | 90 | -0.0041645 | -0.0010383 | 0.0041663 | 0.0010381
76 | 105 | 7.6622 | 2.947 | 7.7325e-09 | 0 | 0 | 0 | 0 | 0 | 1 | -90 | 90 | 0.0011606 | 0.00029017 | -0.0011605 | -0.00029086
78 | 79 | 14.5362 | 5.5908 | 1.467e-08 | 0 | 0 | 0 | 0 | 0 | 1 | -90 | 90 | -0.001666 | -0.00041754 | 0.0016664 | 0.00041627
79 | 80 | 6.6174 | 2.5452 | 6.6781e-09 | 0 | 0 | 0 | 0 | 0 | 1 | -90 | 90 | -0.0032375 | -0.00081003 | 0.0032383 | 0.00080967
80 | 81 | 3.0286 | 1.1649 | 3.0564e-09 | 0 | 0 | 0 | 0 | 0 | 1 | -90 | 90 | -0.0045143 | -0.0011295 | 0.004515 | 0.0011294
81 | 82 | 2.171 | 0.83501 | 2.1909e-09 | 0 | 0 | 0 | 0 | 0 | 1 | -90 | 90 | -0.004515 | -0.0011294 | 0.0045155 | 0.0011294