## bus_data
BUS_I | BUS_TYPE | Pd | Qd | Gs | Bs | area | Vm | Va | baseKV | zone | Vmax | Vmin
97 | 1 | 0.001705 | 0.0004273 | 0 | 0 | 1 | 0.99992 | -0.00054951 | 0.4 | 1 | 1.1 | 0.9
93 | 3 | 0.0032379 | 0.00081148 | 0 | 0 | 1 | 1 | 0 | 0.4 | 1 | 1.1 | 0.9
98 | 1 | 0.0014686 | 0.00036808 | 0 | 0 | 1 | 0.99989 | -0.00074956 | 0.4 | 1 | 1.1 | 0.9
99 | 1 | 0.001238 | 0.00031028 | 0 | 0 | 1 | 0.99954 | -0.003191 | 0.4 | 1 | 1.1 | 0.9
96 | 1 | 0.0011901 | 0.00029826 | 0 | 0 | 1 | 0.99955 | -0.0031237 | 0.4 | 1 | 1.1 | 0.9
100 | 1 | 0.0020431 | 0.00051205 | 0 | 0 | 1 | 0.99944 | -0.0038988 | 0.4 | 1 | 1.1 | 0.9
89 | 1 | 0.0017755 | 0.00044498 | 0 | 0 | 1 | 0.99974 | -0.0017983 | 0.4 | 1 | 1.1 | 0.9
90 | 1 | 0 | 0 | 0 | 0 | 1 | 0.9998 | -0.0013921 | 0.4 | 1 | 1.1 | 0.9
91 | 1 | 0 | 0 | 0 | 0 | 1 | 0.99945 | -0.0038963 | 0.4 | 1 | 1.1 | 0.9
92 | 1 | 0.0011152 | 0.0002795 | 0 | 0 | 1 | 0.99972 | -0.0019839 | 0.4 | 1 | 1.1 | 0.9
94 | 1 | 0.003444 | 0.00086314 | 0 | 0 | 1 | 0.99902 | -0.0068989 | 0.4 | 1 | 1.1 | 0.9
95 | 1 | 0.0010582 | 0.0002652 | 0 | 0 | 1 | 0.99964 | -0.0025338 | 0.4 | 1 | 1.1 | 0.9

## generator_data
GEN_BUS | PG | QG | QMAX | QMIN | VG | MBASE | GEN_STATUS | PMAX | PMIN
93 | 0.018282 | 0.0045794 | 10 | -10 | 1 | 100 | 1 | 10 | 0

## branch_data
F_BUS | T_BUS | BR_R | BR_X | BR_B | RATE_A | RATE_B | RATE_C | TAP | SHIFT | BR_STATUS | ANGMIN | ANGMAX | P_in | Q_in | P_out | Q_out
97 | 93 | 2.2537 | 0.8668 | 2.2744e-09 | 0 | 0 | 0 | 0 | 0 | 1 | -90 | 90 | -0.0031736 | -0.00079522 | 0.0031739 | 0.00079508
97 | 98 | 1.7731 | 0.68196 | 1.7894e-09 | 0 | 0 | 0 | 0 | 0 | 1 | -90 | 90 | 0.0014687 | 0.00036791 | -0.0014686 | -0.00036808
93 | 90 | 1.5252 | 0.58661 | 1.5392e-09 | 0 | 0 | 0 | 0 | 0 | 1 | -90 | 90 | 0.011871 | 0.0029728 | -0.011868 | -0.0029721
99 | 96 | 0.26648 | 0.10249 | 2.6892e-10 | 0 | 0 | 0 | 0 | 0 | 1 | -90 | 90 | -0.0032813 | -0.00082195 | 0.0032814 | 0.00082194
99 | 100 | 4.5041 | 1.7323 | 4.5454e-09 | 0 | 0 | 0 | 0 | 0 | 1 | -90 | 90 | 0.0020433 | 0.00051167 | -0.0020431 | -0.00051205
96 | 95 | 1.7157 | 0.65987 | 1.7314e-09 | 0 | 0 | 0 | 0 | 0 | 1 | -90 | 90 | -0.0044714 | -0.0011202 | 0.0044718 | 0.0011202
89 | 90 | 1.0104 | 0.38863 | 1.0197e-09 | 0 | 0 | 0 | 0 | 0 | 1 | -90 | 90 | -0.0052219 | -0.0013071 | 0.0052222 | 0.0013071
89 | 91 | 7.9021 | 3.0393 | 7.9746e-09 | 0 | 0 | 0 | 0 | 0 | 1 | -90 | 90 | 0.0034464 | 0.00086213 | -0.0034454 | -0.00086255
90 | 92 | 1.1585 | 0.44557 | 1.1691e-09 | 0 | 0 | 0 | 0 | 0 | 1 | -90 | 90 | 0.0066462 | 0.001665 | -0.0066456 | -0.0016649
91 | 94 | 11.3249 | 4.3557 | 1.1429e-08 | 0 | 0 | 0 | 0 | 0 | 1 | -90 | 90 | 0.0034454 | 0.00086255 | -0.003444 | -0.00086314
92 | 95 | 1.2933 | 0.49741 | 1.3051e-09 | 0 | 0 | 0 | 0 | 0 | 1 | -90 | 90 | 0.0055304 | 0.0013854 | -0.00553 | -0.0013854