## bus_data
BUS_I | BUS_TYPE | Pd | Qd | Gs | Bs | area | Vm | Va | baseKV | zone | Vmax | Vmin
1 | 1 | 0.0058314 | 0.0014615 | 0 | 0 | 1 | 0.98305 | -0.11901 | 0.4 | 1 | 1.1 | 0.9
2 | 1 | 0.0055814 | 0.0013988 | 0 | 0 | 1 | 0.98299 | -0.1194 | 0.4 | 1 | 1.1 | 0.9
3 | 1 | 0 | 0 | 0 | 0 | 1 | 0.98449 | -0.10872 | 0.4 | 1 | 1.1 | 0.9
4 | 1 | 0.0041592 | 0.0010424 | 0 | 0 | 1 | 0.98295 | -0.11973 | 0.4 | 1 | 1.1 | 0.9
5 | 1 | 0.010952 | 0.0027448 | 0 | 0 | 1 | 0.9851 | -0.10439 | 0.4 | 1 | 1.1 | 0.9
34 | 3 | 0.0024197 | 0.00060643 | 0 | 0 | 1 | 1 | 0 | 0.4 | 1 | 1.1 | 0.9
43 | 1 | 0 | 0 | 0 | 0 | 1 | 0.99739 | -0.018255 | 0.4 | 1 | 1.1 | 0.9
26 | 1 | 0.0018992 | 0.00047599 | 0 | 0 | 1 | 0.99926 | -0.0051868 | 0.4 | 1 | 1.1 | 0.9
29 | 1 | 0 | 0 | 0 | 0 | 1 | 0.99734 | -0.018458 | 0.4 | 1 | 1.1 | 0.9
6 | 1 | 0.0087473 | 0.0021923 | 0 | 0 | 1 | 0.98677 | -0.09254 | 0.4 | 1 | 1.1 | 0.9
50 | 1 | 0.0021493 | 0.00053867 | 0 | 0 | 1 | 0.98947 | -0.073522 | 0.4 | 1 | 1.1 | 0.9
8 | 1 | 0 | 0 | 0 | 0 | 1 | 0.99087 | -0.063644 | 0.4 | 1 | 1.1 | 0.9
42 | 1 | 0.0038033 | 0.00095319 | 0 | 0 | 1 | 0.99672 | -0.02297 | 0.4 | 1 | 1.1 | 0.9
40 | 1 | 0.0023688 | 0.00059368 | 0 | 0 | 1 | 0.99691 | -0.021604 | 0.4 | 1 | 1.1 | 0.9
7 | 1 | 0 | 0 | 0 | 0 | 1 | 0.99289 | -0.04948 | 0.4 | 1 | 1.1 | 0.9
9 | 1 | 0 | 0 | 0 | 0 | 1 | 0.9941 | -0.041012 | 0.4 | 1 | 1.1 | 0.9
25 | 1 | 0 | 0 | 0 | 0 | 1 | 0.99516 | -0.033588 | 0.4 | 1 | 1.1 | 0.9
24 | 1 | 0.002274 | 0.00056992 | 0 | 0 | 1 | 0.99399 | -0.041817 | 0.4 | 1 | 1.1 | 0.9
35 | 1 | 0 | 0 | 0 | 0 | 1 | 0.99616 | -0.026642 | 0.4 | 1 | 1.1 | 0.9
49 | 1 | 0.0033023 | 0.00082765 | 0 | 0 | 1 | 0.99489 | -0.03551 | 0.4 | 1 | 1.1 | 0.9
10 | 1 | 0.0015889 | 0.00039823 | 0 | 0 | 1 | 0.99032 | -0.067943 | 0.4 | 1 | 1.1 | 0.9
11 | 1 | 0 | 0 | 0 | 0 | 1 | 0.9921 | -0.055349 | 0.4 | 1 | 1.1 | 0.9
12 | 1 | 0 | 0 | 0 | 0 | 1 | 0.98982 | -0.071474 | 0.4 | 1 | 1.1 | 0.9
13 | 1 | 0 | 0 | 0 | 0 | 1 | 0.99281 | -0.050354 | 0.4 | 1 | 1.1 | 0.9
14 | 1 | 0 | 0 | 0 | 0 | 1 | 0.98949 | -0.073828 | 0.4 | 1 | 1.1 | 0.9
45 | 1 | 0.0015076 | 0.00037785 | 0 | 0 | 1 | 0.99427 | -0.040111 | 0.4 | 1 | 1.1 | 0.9
18 | 1 | 0.0019297 | 0.00048363 | 0 | 0 | 1 | 0.98945 | -0.074133 | 0.4 | 1 | 1.1 | 0.9
19 | 1 | 0.0019678 | 0.00049318 | 0 | 0 | 1 | 0.98942 | -0.074319 | 0.4 | 1 | 1.1 | 0.9
15 | 1 | 0.0025872 | 0.00064842 | 0 | 0 | 1 | 0.98908 | -0.076716 | 0.4 | 1 | 1.1 | 0.9
39 | 1 | 0.0023409 | 0.00058669 | 0 | 0 | 1 | 0.99489 | -0.035729 | 0.4 | 1 | 1.1 | 0.9
16 | 1 | 0 | 0 | 0 | 0 | 1 | 0.98898 | -0.077398 | 0.4 | 1 | 1.1 | 0.9
17 | 1 | 0.0027755 | 0.00069562 | 0 | 0 | 1 | 0.98828 | -0.082361 | 0.4 | 1 | 1.1 | 0.9
32 | 1 | 0.00091266 | 0.00022874 | 0 | 0 | 1 | 0.98818 | -0.083114 | 0.4 | 1 | 1.1 | 0.9
31 | 1 | 0.001636 | 0.00041002 | 0 | 0 | 1 | 0.98803 | -0.084168 | 0.4 | 1 | 1.1 | 0.9
20 | 1 | 0.003974 | 0.00099598 | 0 | 0 | 1 | 0.99781 | -0.015329 | 0.4 | 1 | 1.1 | 0.9
21 | 1 | 0 | 0 | 0 | 0 | 1 | 0.99795 | -0.014378 | 0.4 | 1 | 1.1 | 0.9
22 | 1 | 0.0036235 | 0.00090814 | 0 | 0 | 1 | 0.99773 | -0.015943 | 0.4 | 1 | 1.1 | 0.9
23 | 1 | 0.0011132 | 0.000279 | 0 | 0 | 1 | 0.99775 | -0.015796 | 0.4 | 1 | 1.1 | 0.9
27 | 1 | 0.002348 | 0.00058846 | 0 | 0 | 1 | 0.99846 | -0.010822 | 0.4 | 1 | 1.1 | 0.9
47 | 1 | 0.0011112 | 0.00027851 | 0 | 0 | 1 | 0.99759 | -0.016876 | 0.4 | 1 | 1.1 | 0.9
44 | 1 | 0.0019004 | 0.00047628 | 0 | 0 | 1 | 0.99771 | -0.016051 | 0.4 | 1 | 1.1 | 0.9
30 | 1 | 0.0022601 | 0.00056643 | 0 | 0 | 1 | 0.99819 | -0.012657 | 0.4 | 1 | 1.1 | 0.9
46 | 1 | 0.002517 | 0.00063081 | 0 | 0 | 1 | 0.99814 | -0.013025 | 0.4 | 1 | 1.1 | 0.9
28 | 1 | 0.0022864 | 0.00057303 | 0 | 0 | 1 | 0.99732 | -0.01861 | 0.4 | 1 | 1.1 | 0.9
48 | 1 | 0.0024736 | 0.00061994 | 0 | 0 | 1 | 0.99806 | -0.013566 | 0.4 | 1 | 1.1 | 0.9
33 | 1 | 0.0023777 | 0.00059591 | 0 | 0 | 1 | 0.9878 | -0.085831 | 0.4 | 1 | 1.1 | 0.9
38 | 1 | 0 | 0 | 0 | 0 | 1 | 0.99693 | -0.021439 | 0.4 | 1 | 1.1 | 0.9
41 | 1 | 0.0022864 | 0.00057302 | 0 | 0 | 1 | 0.99702 | -0.020823 | 0.4 | 1 | 1.1 | 0.9
36 | 1 | 0.010537 | 0.0026407 | 0 | 0 | 1 | 0.99517 | -0.0338 | 0.4 | 1 | 1.1 | 0.9
37 | 1 | 0 | 0 | 0 | 0 | 1 | 0.99582 | -0.029228 | 0.4 | 1 | 1.1 | 0.9
51 | 1 | 0.0018542 | 0.00046471 | 0 | 0 | 1 | 0.99686 | -0.021933 | 0.4 | 1 | 1.1 | 0.9

## generator_data
GEN_BUS | PG | QG | QMAX | QMIN | VG | MBASE | GEN_STATUS | PMAX | PMIN
34 | 0.11231 | 0.028249 | 10 | -10 | 1 | 100 | 1 | 10 | 0

## branch_data
F_BUS | T_BUS | BR_R | BR_X | BR_B | RATE_A | RATE_B | RATE_C | TAP | SHIFT | BR_STATUS | ANGMIN | ANGMAX | P_in | Q_in | P_out | Q_out
1 | 2 | 0.499 | 0.19192 | 5.0358e-10 | 0 | 0 | 0 | 0 | 0 | 1 | -90 | 90 | 0.0097413 | 0.0024414 | -0.0097407 | -0.0024412
1 | 3 | 8.3283 | 3.2032 | 8.4048e-09 | 0 | 0 | 0 | 0 | 0 | 1 | -90 | 90 | -0.015573 | -0.0039028 | 0.015595 | 0.0039106
2 | 4 | 1.0218 | 0.393 | 1.0312e-09 | 0 | 0 | 0 | 0 | 0 | 1 | -90 | 90 | 0.0041594 | 0.0010424 | -0.0041592 | -0.0010424
3 | 5 | 3.5077 | 1.3491 | 3.5399e-09 | 0 | 0 | 0 | 0 | 0 | 1 | -90 | 90 | -0.015595 | -0.0039106 | 0.015604 | 0.0039138
5 | 6 | 5.6563 | 2.1755 | 5.7082e-09 | 0 | 0 | 0 | 0 | 0 | 1 | -90 | 90 | -0.026556 | -0.0066586 | 0.0266 | 0.0066749
34 | 43 | 5.8496 | 2.2498 | 5.9032e-09 | 0 | 0 | 0 | 0 | 0 | 1 | -90 | 90 | 0.040748 | 0.010239 | -0.040645 | -0.0102
34 | 26 | 2.9039 | 1.1169 | 2.9305e-09 | 0 | 0 | 0 | 0 | 0 | 1 | -90 | 90 | 0.023264 | 0.0058324 | -0.023247 | -0.0058263
34 | 29 | 5.2901 | 2.0346 | 5.3386e-09 | 0 | 0 | 0 | 0 | 0 | 1 | -90 | 90 | 0.045876 | 0.011571 | -0.045758 | -0.011526
43 | 38 | 1.2857 | 0.4945 | 1.2975e-09 | 0 | 0 | 0 | 0 | 0 | 1 | -90 | 90 | 0.032182 | 0.0080798 | -0.032168 | -0.0080744
43 | 41 | 3.9303 | 1.5116 | 3.9664e-09 | 0 | 0 | 0 | 0 | 0 | 1 | -90 | 90 | 0.0084628 | 0.0021206 | -0.0084598 | -0.0021198
26 | 27 | 3.4307 | 1.3195 | 3.4622e-09 | 0 | 0 | 0 | 0 | 0 | 1 | -90 | 90 | 0.021348 | 0.0053503 | -0.021331 | -0.0053443
29 | 35 | 2.461 | 0.94655 | 2.4836e-09 | 0 | 0 | 0 | 0 | 0 | 1 | -90 | 90 | 0.043471 | 0.010953 | -0.043422 | -0.010934
29 | 28 | 0.86316 | 0.33198 | 8.7108e-10 | 0 | 0 | 0 | 0 | 0 | 1 | -90 | 90 | 0.0022865 | 0.00057297 | -0.0022864 | -0.00057303
6 | 50 | 6.8541 | 2.6362 | 6.917e-09 | 0 | 0 | 0 | 0 | 0 | 1 | -90 | 90 | -0.035347 | -0.0088672 | 0.035441 | 0.0089024
50 | 8 | 3.3695 | 1.2959 | 3.4004e-09 | 0 | 0 | 0 | 0 | 0 | 1 | -90 | 90 | -0.03759 | -0.0094411 | 0.037642 | 0.0094607
8 | 7 | 4.8477 | 1.8645 | 4.8922e-09 | 0 | 0 | 0 | 0 | 0 | 1 | -90 | 90 | -0.037642 | -0.0094606 | 0.037716 | 0.0094888
42 | 40 | 4.6443 | 1.7863 | 4.6869e-09 | 0 | 0 | 0 | 0 | 0 | 1 | -90 | 90 | -0.0038033 | -0.00095319 | 0.003804 | 0.000953
40 | 41 | 1.6373 | 0.62972 | 1.6523e-09 | 0 | 0 | 0 | 0 | 0 | 1 | -90 | 90 | -0.0061728 | -0.0015467 | 0.0061734 | 0.0015468
7 | 9 | 2.9072 | 1.1181 | 2.9339e-09 | 0 | 0 | 0 | 0 | 0 | 1 | -90 | 90 | -0.037716 | -0.0094888 | 0.037761 | 0.0095056
9 | 25 | 2.4081 | 0.9262 | 2.4302e-09 | 0 | 0 | 0 | 0 | 0 | 1 | -90 | 90 | -0.040035 | -0.010075 | 0.040076 | 0.010091
9 | 24 | 4.5537 | 1.7514 | 4.5955e-09 | 0 | 0 | 0 | 0 | 0 | 1 | -90 | 90 | 0.0022743 | 0.00056956 | -0.002274 | -0.00056992
25 | 35 | 2.0842 | 0.8016 | 2.1033e-09 | 0 | 0 | 0 | 0 | 0 | 1 | -90 | 90 | -0.04338 | -0.010918 | 0.043422 | 0.010934
25 | 49 | 7.4987 | 2.8841 | 7.5675e-09 | 0 | 0 | 0 | 0 | 0 | 1 | -90 | 90 | 0.0033032 | 0.00082724 | -0.0033023 | -0.00082765
10 | 11 | 10.1961 | 3.9216 | 1.029e-08 | 0 | 0 | 0 | 0 | 0 | 1 | -90 | 90 | -0.015799 | -0.0039591 | 0.015827 | 0.0039687
10 | 12 | 3.1718 | 1.2199 | 3.2009e-09 | 0 | 0 | 0 | 0 | 0 | 1 | -90 | 90 | 0.01421 | 0.0035609 | -0.014203 | -0.0035585
11 | 13 | 4.0531 | 1.5589 | 4.0903e-09 | 0 | 0 | 0 | 0 | 0 | 1 | -90 | 90 | -0.015827 | -0.0039687 | 0.015838 | 0.0039725
12 | 14 | 2.1135 | 0.8129 | 2.1329e-09 | 0 | 0 | 0 | 0 | 0 | 1 | -90 | 90 | 0.014203 | 0.0035585 | -0.014199 | -0.003557
13 | 45 | 8.3266 | 3.2025 | 8.403e-09 | 0 | 0 | 0 | 0 | 0 | 1 | -90 | 90 | -0.015838 | -0.0039725 | 0.01586 | 0.0039804
14 | 18 | 2.0184 | 0.7763 | 2.0369e-09 | 0 | 0 | 0 | 0 | 0 | 1 | -90 | 90 | 0.0019298 | 0.00048346 | -0.0019297 | -0.00048363
14 | 19 | 3.1781 | 1.2224 | 3.2073e-09 | 0 | 0 | 0 | 0 | 0 | 1 | -90 | 90 | 0.001968 | 0.00049292 | -0.0019678 | -0.00049318
14 | 15 | 3.5719 | 1.3738 | 3.6047e-09 | 0 | 0 | 0 | 0 | 0 | 1 | -90 | 90 | 0.010301 | 0.0025806 | -0.010297 | -0.0025793
45 | 39 | 3.2583 | 1.2532 | 3.2882e-09 | 0 | 0 | 0 | 0 | 0 | 1 | -90 | 90 | -0.017368 | -0.0043582 | 0.017378 | 0.0043619
15 | 16 | 1.1253 | 0.43282 | 1.1356e-09 | 0 | 0 | 0 | 0 | 0 | 1 | -90 | 90 | 0.0077096 | 0.0019309 | -0.0077089 | -0.0019308
39 | 37 | 4.2649 | 1.6403 | 4.304e-09 | 0 | 0 | 0 | 0 | 0 | 1 | -90 | 90 | -0.019719 | -0.0049486 | 0.019737 | 0.004955
16 | 17 | 8.1901 | 3.15 | 8.2653e-09 | 0 | 0 | 0 | 0 | 0 | 1 | -90 | 90 | 0.0077089 | 0.0019308 | -0.0077036 | -0.0019295
17 | 32 | 1.9404 | 0.74631 | 1.9582e-09 | 0 | 0 | 0 | 0 | 0 | 1 | -90 | 90 | 0.004928 | 0.0012339 | -0.0049275 | -0.0012339
32 | 31 | 3.3316 | 1.2814 | 3.3622e-09 | 0 | 0 | 0 | 0 | 0 | 1 | -90 | 90 | 0.0040149 | 0.0010052 | -0.0040143 | -0.0010053
31 | 33 | 8.8794 | 3.4152 | 8.9609e-09 | 0 | 0 | 0 | 0 | 0 | 1 | -90 | 90 | 0.0023783 | 0.00059525 | -0.0023777 | -0.00059591
20 | 21 | 1.4147 | 0.5441 | 1.4276e-09 | 0 | 0 | 0 | 0 | 0 | 1 | -90 | 90 | -0.0087093 | -0.0021816 | 0.0087105 | 0.0021819
20 | 22 | 1.678 | 0.6454 | 1.6934e-09 | 0 | 0 | 0 | 0 | 0 | 1 | -90 | 90 | 0.0047353 | 0.0011856 | -0.0047349 | -0.0011856
21 | 23 | 6.0937 | 2.3437 | 6.1496e-09 | 0 | 0 | 0 | 0 | 0 | 1 | -90 | 90 | 0.0030143 | 0.00075475 | -0.0030137 | -0.00075513
21 | 27 | 3.9317 | 1.5122 | 3.9677e-09 | 0 | 0 | 0 | 0 | 0 | 1 | -90 | 90 | -0.011725 | -0.0029366 | 0.011731 | 0.0029384
22 | 47 | 10.848 | 4.1723 | 1.0948e-08 | 0 | 0 | 0 | 0 | 0 | 1 | -90 | 90 | 0.0011114 | 0.00027747 | -0.0011112 | -0.00027851
23 | 44 | 1.7399 | 0.66919 | 1.7559e-09 | 0 | 0 | 0 | 0 | 0 | 1 | -90 | 90 | 0.0019004 | 0.00047613 | -0.0019004 | -0.00047628
27 | 30 | 3.2838 | 1.263 | 3.3139e-09 | 0 | 0 | 0 | 0 | 0 | 1 | -90 | 90 | 0.0072529 | 0.0018173 | -0.0072511 | -0.001817
30 | 46 | 0.95598 | 0.36768 | 9.6475e-10 | 0 | 0 | 0 | 0 | 0 | 1 | -90 | 90 | 0.004991 | 0.0012505 | -0.0049907 | -0.0012505
46 | 48 | 2.8394 | 1.0921 | 2.8655e-09 | 0 | 0 | 0 | 0 | 0 | 1 | -90 | 90 | 0.0024738 | 0.00061972 | -0.0024736 | -0.00061994
38 | 51 | 3.446 | 1.3254 | 3.4777e-09 | 0 | 0 | 0 | 0 | 0 | 1 | -90 | 90 | 0.0018543 | 0.00046441 | -0.0018542 | -0.00046471
38 | 37 | 3.3332 | 1.282 | 3.3638e-09 | 0 | 0 | 0 | 0 | 0 | 1 | -90 | 90 | 0.030313 | 0.00761 | -0.03028 | -0.0075978
36 | 37 | 5.601 | 2.1542 | 5.6524e-09 | 0 | 0 | 0 | 0 | 0 | 1 | -90 | 90 | -0.010537 | -0.0026407 | 0.010543 | 0.0026427