## bus_data
BUS_I | BUS_TYPE | Pd | Qd | Gs | Bs | area | Vm | Va | baseKV | zone | Vmax | Vmin
1 | 1 | 0.0049933 | 0.0012514 | 0 | 0 | 1 | 0.98361 | -0.11513 | 0.4 | 1 | 1.1 | 0.9
2 | 1 | 0.0022609 | 0.00056665 | 0 | 0 | 1 | 0.98328 | -0.11747 | 0.4 | 1 | 1.1 | 0.9
3 | 1 | 0 | 0 | 0 | 0 | 1 | 0.98406 | -0.11191 | 0.4 | 1 | 1.1 | 0.9
4 | 1 | 0.0048049 | 0.0012042 | 0 | 0 | 1 | 0.98313 | -0.1185 | 0.4 | 1 | 1.1 | 0.9
5 | 1 | 0.0021616 | 0.00054175 | 0 | 0 | 1 | 0.98384 | -0.11349 | 0.4 | 1 | 1.1 | 0.9
6 | 1 | 0 | 0 | 0 | 0 | 1 | 0.98462 | -0.10794 | 0.4 | 1 | 1.1 | 0.9
10 | 1 | 0 | 0 | 0 | 0 | 1 | 0.98427 | -0.11038 | 0.4 | 1 | 1.1 | 0.9
7 | 1 | 0.0029893 | 0.00074918 | 0 | 0 | 1 | 0.98764 | -0.086506 | 0.4 | 1 | 1.1 | 0.9
8 | 1 | 0.0027636 | 0.00069262 | 0 | 0 | 1 | 0.98884 | -0.078037 | 0.4 | 1 | 1.1 | 0.9
9 | 1 | 0 | 0 | 0 | 0 | 1 | 0.98902 | -0.076753 | 0.4 | 1 | 1.1 | 0.9
16 | 1 | 0.0028356 | 0.00071067 | 0 | 0 | 1 | 0.98966 | -0.072255 | 0.4 | 1 | 1.1 | 0.9
62 | 1 | 0.0049532 | 0.0012414 | 0 | 0 | 1 | 0.98406 | -0.11193 | 0.4 | 1 | 1.1 | 0.9
11 | 1 | 0.0024145 | 0.00060513 | 0 | 0 | 1 | 0.99974 | -0.0018573 | 0.4 | 1 | 1.1 | 0.9
12 | 3 | 0 | 0 | 0 | 0 | 1 | 1 | 0 | 0.4 | 1 | 1.1 | 0.9
13 | 1 | 0 | 0 | 0 | 0 | 1 | 0.99577 | -0.029355 | 0.4 | 1 | 1.1 | 0.9
14 | 1 | 0 | 0 | 0 | 0 | 1 | 0.99728 | -0.019034 | 0.4 | 1 | 1.1 | 0.9
17 | 1 | 0.00132 | 0.00033081 | 0 | 0 | 1 | 0.99443 | -0.038711 | 0.4 | 1 | 1.1 | 0.9
20 | 1 | 0 | 0 | 0 | 0 | 1 | 0.99637 | -0.025429 | 0.4 | 1 | 1.1 | 0.9
65 | 1 | 0.0048399 | 0.001213 | 0 | 0 | 1 | 0.99458 | -0.037957 | 0.4 | 1 | 1.1 | 0.9
15 | 1 | 0.0011202 | 0.00028074 | 0 | 0 | 1 | 0.99195 | -0.056147 | 0.4 | 1 | 1.1 | 0.9
18 | 1 | 0.00057071 | 0.00014303 | 0 | 0 | 1 | 0.99617 | -0.026856 | 0.4 | 1 | 1.1 | 0.9
19 | 1 | 0.0014624 | 0.00036652 | 0 | 0 | 1 | 0.9961 | -0.027331 | 0.4 | 1 | 1.1 | 0.9
21 | 1 | 0 | 0 | 0 | 0 | 1 | 0.99542 | -0.032172 | 0.4 | 1 | 1.1 | 0.9
22 | 1 | 0.0021876 | 0.00054826 | 0 | 0 | 1 | 0.99533 | -0.032805 | 0.4 | 1 | 1.1 | 0.9
23 | 1 | 0 | 0 | 0 | 0 | 1 | 0.99508 | -0.034577 | 0.4 | 1 | 1.1 | 0.9
66 | 1 | 0.0019807 | 0.0004964 | 0 | 0 | 1 | 0.99502 | -0.035011 | 0.4 | 1 | 1.1 | 0.9
63 | 1 | 0.008148 | 0.0020421 | 0 | 0 | 1 | 0.99228 | -0.054208 | 0.4 | 1 | 1.1 | 0.9
64 | 1 | 0.005542 | 0.0013889 | 0 | 0 | 1 | 0.99347 | -0.04581 | 0.4 | 1 | 1.1 | 0.9

## generator_data
GEN_BUS | PG | QG | QMAX | QMIN | VG | MBASE | GEN_STATUS | PMAX | PMIN
12 | 0.05792 | 0.014573 | 10 | -10 | 1 | 100 | 1 | 10 | 0

## branch_data
F_BUS | T_BUS | BR_R | BR_X | BR_B | RATE_A | RATE_B | RATE_C | TAP | SHIFT | BR_STATUS | ANGMIN | ANGMAX | P_in | Q_in | P_out | Q_out
1 | 2 | 4.1731 | 1.6051 | 4.2114e-09 | 0 | 0 | 0 | 0 | 0 | 1 | -90 | 90 | 0.0070688 | 0.0017713 | -0.0070665 | -0.0017709
1 | 3 | 3.3623 | 1.2932 | 3.3932e-09 | 0 | 0 | 0 | 0 | 0 | 1 | -90 | 90 | -0.012062 | -0.0030228 | 0.012067 | 0.0030245
2 | 4 | 2.7012 | 1.0389 | 2.726e-09 | 0 | 0 | 0 | 0 | 0 | 1 | -90 | 90 | 0.0048056 | 0.0012042 | -0.0048049 | -0.0012042
3 | 5 | 9.2046 | 3.5402 | 9.2891e-09 | 0 | 0 | 0 | 0 | 0 | 1 | -90 | 90 | 0.0021621 | 0.00054103 | -0.0021616 | -0.00054175
3 | 6 | 3.5273 | 1.3566 | 3.5597e-09 | 0 | 0 | 0 | 0 | 0 | 1 | -90 | 90 | -0.014229 | -0.0035655 | 0.014237 | 0.0035682
6 | 10 | 6.2271 | 2.395 | 6.2843e-09 | 0 | 0 | 0 | 0 | 0 | 1 | -90 | 90 | 0.0049559 | 0.0012414 | -0.0049542 | -0.0012414
6 | 7 | 14.1354 | 5.4367 | 1.4265e-08 | 0 | 0 | 0 | 0 | 0 | 1 | -90 | 90 | -0.019193 | -0.0048096 | 0.01925 | 0.0048302
10 | 62 | 3.9493 | 1.519 | 3.9855e-09 | 0 | 0 | 0 | 0 | 0 | 1 | -90 | 90 | 0.0049542 | 0.0012414 | -0.0049531 | -0.0012414
7 | 8 | 4.8528 | 1.8665 | 4.8973e-09 | 0 | 0 | 0 | 0 | 0 | 1 | -90 | 90 | -0.02224 | -0.0055794 | 0.022266 | 0.005589
8 | 9 | 0.65509 | 0.25196 | 6.611e-10 | 0 | 0 | 0 | 0 | 0 | 1 | -90 | 90 | -0.025029 | -0.0062816 | 0.025034 | 0.0062832
9 | 16 | 2.2972 | 0.88354 | 2.3183e-09 | 0 | 0 | 0 | 0 | 0 | 1 | -90 | 90 | -0.025034 | -0.0062832 | 0.025049 | 0.006289
16 | 15 | 7.4079 | 2.8492 | 7.4758e-09 | 0 | 0 | 0 | 0 | 0 | 1 | -90 | 90 | -0.027885 | -0.0069997 | 0.027948 | 0.007023
11 | 12 | 10.0013 | 3.8467 | 1.0093e-08 | 0 | 0 | 0 | 0 | 0 | 1 | -90 | 90 | -0.0024145 | -0.00060513 | 0.0024151 | 0.00060436
12 | 13 | 12.5822 | 4.8393 | 1.2698e-08 | 0 | 0 | 0 | 0 | 0 | 1 | -90 | 90 | 0.030624 | 0.0077229 | -0.030498 | -0.0076759
12 | 14 | 9.9696 | 3.8344 | 1.0061e-08 | 0 | 0 | 0 | 0 | 0 | 1 | -90 | 90 | 0.024881 | 0.0062459 | -0.024815 | -0.0062217
13 | 17 | 3.9885 | 1.534 | 4.0251e-09 | 0 | 0 | 0 | 0 | 0 | 1 | -90 | 90 | 0.030498 | 0.0076759 | -0.030458 | -0.007661
14 | 20 | 13.2704 | 5.104 | 1.3392e-08 | 0 | 0 | 0 | 0 | 0 | 1 | -90 | 90 | 0.0062122 | 0.0015529 | -0.0062067 | -0.0015522
14 | 65 | 13.1799 | 5.0692 | 1.3301e-08 | 0 | 0 | 0 | 0 | 0 | 1 | -90 | 90 | 0.018603 | 0.0046688 | -0.018554 | -0.0046513
17 | 15 | 7.7434 | 2.9782 | 7.8144e-09 | 0 | 0 | 0 | 0 | 0 | 1 | -90 | 90 | 0.029138 | 0.0073302 | -0.029068 | -0.0073037
20 | 18 | 2.9617 | 1.1391 | 2.9889e-09 | 0 | 0 | 0 | 0 | 0 | 1 | -90 | 90 | 0.0062067 | 0.0015522 | -0.0062055 | -0.001552
65 | 64 | 7.3757 | 2.8368 | 7.4434e-09 | 0 | 0 | 0 | 0 | 0 | 1 | -90 | 90 | 0.013714 | 0.0034383 | -0.013699 | -0.0034333
18 | 19 | 1.0847 | 0.41721 | 1.0947e-09 | 0 | 0 | 0 | 0 | 0 | 1 | -90 | 90 | 0.0056348 | 0.001409 | -0.0056344 | -0.0014089
19 | 21 | 14.9224 | 5.7394 | 1.5059e-08 | 0 | 0 | 0 | 0 | 0 | 1 | -90 | 90 | 0.004172 | 0.0010424 | -0.0041692 | -0.0010428
21 | 22 | 3.7277 | 1.4338 | 3.762e-09 | 0 | 0 | 0 | 0 | 0 | 1 | -90 | 90 | 0.0021878 | 0.00054796 | -0.0021876 | -0.00054826
21 | 23 | 15.6038 | 6.0014 | 1.5747e-08 | 0 | 0 | 0 | 0 | 0 | 1 | -90 | 90 | 0.0019814 | 0.00049486 | -0.0019808 | -0.00049617
23 | 66 | 2.8228 | 1.0857 | 2.8487e-09 | 0 | 0 | 0 | 0 | 0 | 1 | -90 | 90 | 0.0019808 | 0.00049617 | -0.0019807 | -0.0004964
63 | 64 | 13.2274 | 5.0875 | 1.3349e-08 | 0 | 0 | 0 | 0 | 0 | 1 | -90 | 90 | -0.008148 | -0.0020421 | 0.0081574 | 0.0020444