## bus_data
BUS_I | BUS_TYPE | Pd | Qd | Gs | Bs | area | Vm | Va | baseKV | zone | Vmax | Vmin
1 | 1 | 0.040164 | 0.010066 | 0 | 0 | 1 | 0.9867 | -0.093213 | 0.4 | 1 | 1.1 | 0.9
2 | 1 | 0 | 0 | 0 | 0 | 1 | 0.98889 | -0.077742 | 0.4 | 1 | 1.1 | 0.9
3 | 1 | 0 | 0 | 0 | 0 | 1 | 0.99114 | -0.061889 | 0.4 | 1 | 1.1 | 0.9
4 | 1 | 0 | 0 | 0 | 0 | 1 | 0.986 | -0.098148 | 0.4 | 1 | 1.1 | 0.9
13 | 1 | 0.018273 | 0.0045795 | 0 | 0 | 1 | 0.99258 | -0.05178 | 0.4 | 1 | 1.1 | 0.9
9 | 1 | 0.010262 | 0.0025719 | 0 | 0 | 1 | 0.98568 | -0.10042 | 0.4 | 1 | 1.1 | 0.9
14 | 1 | 0.0040885 | 0.0010247 | 0 | 0 | 1 | 0.99696 | -0.021083 | 0.4 | 1 | 1.1 | 0.9
11 | 1 | 0.012765 | 0.0031993 | 0 | 0 | 1 | 0.99174 | -0.057696 | 0.4 | 1 | 1.1 | 0.9
8 | 1 | 0.014567 | 0.0036509 | 0 | 0 | 1 | 0.98558 | -0.10118 | 0.4 | 1 | 1.1 | 0.9
5 | 1 | 0.0068276 | 0.0017112 | 0 | 0 | 1 | 0.97021 | -0.20976 | 0.4 | 1 | 1.1 | 0.9
6 | 1 | 0 | 0 | 0 | 0 | 1 | 0.97058 | -0.20712 | 0.4 | 1 | 1.1 | 0.9
34 | 1 | 0.0049437 | 0.001239 | 0 | 0 | 1 | 0.97099 | -0.2041 | 0.4 | 1 | 1.1 | 0.9
19 | 1 | 0.003505 | 0.00087843 | 0 | 0 | 1 | 0.97112 | -0.20321 | 0.4 | 1 | 1.1 | 0.9
26 | 1 | 0 | 0 | 0 | 0 | 1 | 0.97903 | -0.14654 | 0.4 | 1 | 1.1 | 0.9
40 | 1 | 0.0059753 | 0.0014975 | 0 | 0 | 1 | 0.97878 | -0.14835 | 0.4 | 1 | 1.1 | 0.9
28 | 1 | 0 | 0 | 0 | 0 | 1 | 0.98207 | -0.12494 | 0.4 | 1 | 1.1 | 0.9
24 | 1 | 0 | 0 | 0 | 0 | 1 | 0.97709 | -0.16033 | 0.4 | 1 | 1.1 | 0.9
7 | 1 | 0.0058946 | 0.0014773 | 0 | 0 | 1 | 0.97094 | -0.20448 | 0.4 | 1 | 1.1 | 0.9
42 | 1 | 0.0015839 | 0.00039697 | 0 | 0 | 1 | 0.97057 | -0.20717 | 0.4 | 1 | 1.1 | 0.9
16 | 1 | 0.006344 | 0.00159 | 0 | 0 | 1 | 0.97201 | -0.19678 | 0.4 | 1 | 1.1 | 0.9
25 | 1 | 0.0032351 | 0.0008108 | 0 | 0 | 1 | 0.97659 | -0.16393 | 0.4 | 1 | 1.1 | 0.9
23 | 1 | 0.0068291 | 0.0017115 | 0 | 0 | 1 | 0.97675 | -0.16281 | 0.4 | 1 | 1.1 | 0.9
17 | 1 | 0.0082623 | 0.0020707 | 0 | 0 | 1 | 0.97138 | -0.20133 | 0.4 | 1 | 1.1 | 0.9
18 | 1 | 0 | 0 | 0 | 0 | 1 | 0.97246 | -0.19356 | 0.4 | 1 | 1.1 | 0.9
36 | 1 | 0.0033247 | 0.00083324 | 0 | 0 | 1 | 0.97433 | -0.18009 | 0.4 | 1 | 1.1 | 0.9
30 | 1 | 0.005032 | 0.0012612 | 0 | 0 | 1 | 0.97284 | -0.19079 | 0.4 | 1 | 1.1 | 0.9
35 | 1 | 0.0029775 | 0.00074624 | 0 | 0 | 1 | 0.97542 | -0.17227 | 0.4 | 1 | 1.1 | 0.9
15 | 1 | 0.0095169 | 0.0023852 | 0 | 0 | 1 | 0.9993 | -0.0048501 | 0.4 | 1 | 1.1 | 0.9
21 | 3 | 0.0094377 | 0.0023653 | 0 | 0 | 1 | 1 | 0 | 0.4 | 1 | 1.1 | 0.9
22 | 1 | 0 | 0 | 0 | 0 | 1 | 0.99489 | -0.035242 | 0.4 | 1 | 1.1 | 0.9
20 | 1 | 0 | 0 | 0 | 0 | 1 | 0.97255 | -0.19289 | 0.4 | 1 | 1.1 | 0.9
39 | 1 | 0.0062581 | 0.0015684 | 0 | 0 | 1 | 0.99471 | -0.036552 | 0.4 | 1 | 1.1 | 0.9
33 | 1 | 0 | 0 | 0 | 0 | 1 | 0.99056 | -0.065749 | 0.4 | 1 | 1.1 | 0.9
38 | 1 | 0 | 0 | 0 | 0 | 1 | 0.99083 | -0.063455 | 0.4 | 1 | 1.1 | 0.9
41 | 1 | 0.015928 | 0.0039919 | 0 | 0 | 1 | 0.9895 | -0.073205 | 0.4 | 1 | 1.1 | 0.9
32 | 1 | 0 | 0 | 0 | 0 | 1 | 0.99017 | -0.068479 | 0.4 | 1 | 1.1 | 0.9
37 | 1 | 0.0060128 | 0.001507 | 0 | 0 | 1 | 0.98843 | -0.080193 | 0.4 | 1 | 1.1 | 0.9
29 | 1 | 0.0057878 | 0.0014506 | 0 | 0 | 1 | 0.98423 | -0.10969 | 0.4 | 1 | 1.1 | 0.9
27 | 1 | 0.0087278 | 0.0021874 | 0 | 0 | 1 | 0.98186 | -0.12645 | 0.4 | 1 | 1.1 | 0.9
31 | 1 | 0.01276 | 0.0031978 | 0 | 0 | 1 | 0.98986 | -0.070652 | 0.4 | 1 | 1.1 | 0.9

## generator_data
GEN_BUS | PG | QG | QMAX | QMIN | VG | MBASE | GEN_STATUS | PMAX | PMIN
21 | 0.24278 | 0.061295 | 10 | -10 | 1 | 100 | 1 | 10 | 0

## branch_data
F_BUS | T_BUS | BR_R | BR_X | BR_B | RATE_A | RATE_B | RATE_C | TAP | SHIFT | BR_STATUS | ANGMIN | ANGMAX | P_in | Q_in | P_out | Q_out
1 | 2 | 4.8953 | 1.8828 | 4.9403e-09 | 0 | 0 | 0 | 0 | 0 | 1 | -90 | 90 | -0.040164 | -0.010066 | 0.04025 | 0.010099
2 | 3 | 3.1134 | 1.1975 | 3.142e-09 | 0 | 0 | 0 | 0 | 0 | 1 | -90 | 90 | -0.065159 | -0.016351 | 0.065303 | 0.016406
2 | 4 | 10.4359 | 4.0138 | 1.0532e-08 | 0 | 0 | 0 | 0 | 0 | 1 | -90 | 90 | 0.024909 | 0.0062522 | -0.024838 | -0.0062262
3 | 13 | 1.9927 | 0.76643 | 2.011e-09 | 0 | 0 | 0 | 0 | 0 | 1 | -90 | 90 | -0.065303 | -0.016406 | 0.065395 | 0.016441
4 | 9 | 1.1581 | 0.44541 | 1.1687e-09 | 0 | 0 | 0 | 0 | 0 | 1 | -90 | 90 | 0.024838 | 0.0062262 | -0.024831 | -0.0062233
13 | 14 | 4.1193 | 1.5843 | 4.1571e-09 | 0 | 0 | 0 | 0 | 0 | 1 | -90 | 90 | -0.096443 | -0.024223 | 0.096856 | 0.024382
13 | 11 | 5.9412 | 2.2851 | 5.9957e-09 | 0 | 0 | 0 | 0 | 0 | 1 | -90 | 90 | 0.012776 | 0.0032027 | -0.012765 | -0.0031993
9 | 8 | 0.65689 | 0.25265 | 6.6292e-10 | 0 | 0 | 0 | 0 | 0 | 1 | -90 | 90 | 0.014569 | 0.0036514 | -0.014567 | -0.0036509
14 | 15 | 2.1035 | 0.80905 | 2.1228e-09 | 0 | 0 | 0 | 0 | 0 | 1 | -90 | 90 | -0.10094 | -0.025407 | 0.10117 | 0.025495
5 | 6 | 4.7382 | 1.8224 | 4.7817e-09 | 0 | 0 | 0 | 0 | 0 | 1 | -90 | 90 | -0.0068274 | -0.0017112 | 0.0068299 | 0.0017117
6 | 34 | 5.4123 | 2.0817 | 1.0924e-08 | 0 | 0 | 0 | 0 | 0 | 1 | -90 | 90 | -0.0068299 | -0.0017117 | 0.0068328 | 0.0017118
34 | 19 | 0.93088 | 0.35803 | 1.8789e-09 | 0 | 0 | 0 | 0 | 0 | 1 | -90 | 90 | -0.011776 | -0.0029508 | 0.011778 | 0.0029512
19 | 17 | 1.5086 | 0.58024 | 3.0449e-09 | 0 | 0 | 0 | 0 | 0 | 1 | -90 | 90 | -0.015283 | -0.0038296 | 0.015287 | 0.0038308
26 | 40 | 3.7686 | 1.4494 | 3.8032e-09 | 0 | 0 | 0 | 0 | 0 | 1 | -90 | 90 | 0.0059767 | 0.0014978 | -0.0059752 | -0.0014976
26 | 28 | 4.175 | 1.6058 | 8.4265e-09 | 0 | 0 | 0 | 0 | 0 | 1 | -90 | 90 | -0.065112 | -0.01636 | 0.065308 | 0.016435
26 | 24 | 2.9197 | 1.1229 | 5.8929e-09 | 0 | 0 | 0 | 0 | 0 | 1 | -90 | 90 | 0.059135 | 0.014863 | -0.059022 | -0.01482
28 | 29 | 2.6112 | 1.0043 | 5.2703e-09 | 0 | 0 | 0 | 0 | 0 | 1 | -90 | 90 | -0.074037 | -0.018623 | 0.074195 | 0.018683
28 | 27 | 2.166 | 0.83309 | 2.1859e-09 | 0 | 0 | 0 | 0 | 0 | 1 | -90 | 90 | 0.0087295 | 0.0021879 | -0.0087277 | -0.0021874
24 | 25 | 0.86214 | 0.33159 | 1.7401e-09 | 0 | 0 | 0 | 0 | 0 | 1 | -90 | 90 | 0.05219 | 0.013108 | -0.052164 | -0.013098
24 | 23 | 4.5259 | 1.7407 | 4.5674e-09 | 0 | 0 | 0 | 0 | 0 | 1 | -90 | 90 | 0.0068314 | 0.001712 | -0.006829 | -0.0017116
7 | 42 | 20.7581 | 7.9839 | 2.0949e-08 | 0 | 0 | 0 | 0 | 0 | 1 | -90 | 90 | 0.0015845 | 0.00039523 | -0.0015839 | -0.00039698
7 | 16 | 12.6319 | 4.8584 | 1.2748e-08 | 0 | 0 | 0 | 0 | 0 | 1 | -90 | 90 | -0.007479 | -0.0018726 | 0.007487 | 0.0018744
16 | 17 | 2.3794 | 0.91517 | 4.8026e-09 | 0 | 0 | 0 | 0 | 0 | 1 | -90 | 90 | 0.023564 | 0.0059068 | -0.023549 | -0.0059016
16 | 18 | 1.0575 | 0.40674 | 2.1345e-09 | 0 | 0 | 0 | 0 | 0 | 1 | -90 | 90 | -0.037394 | -0.0093712 | 0.037411 | 0.0093774
25 | 35 | 2.1233 | 0.81665 | 4.2856e-09 | 0 | 0 | 0 | 0 | 0 | 1 | -90 | 90 | 0.048929 | 0.012287 | -0.048872 | -0.012266
18 | 20 | 0.22159 | 0.085225 | 4.4724e-10 | 0 | 0 | 0 | 0 | 0 | 1 | -90 | 90 | -0.037411 | -0.0093774 | 0.037415 | 0.0093787
36 | 30 | 3.1141 | 1.1977 | 6.2854e-09 | 0 | 0 | 0 | 0 | 0 | 1 | -90 | 90 | 0.04252 | 0.010668 | -0.042457 | -0.010644
36 | 35 | 2.1129 | 0.81264 | 4.2645e-09 | 0 | 0 | 0 | 0 | 0 | 1 | -90 | 90 | -0.045845 | -0.011501 | 0.045895 | 0.011519
30 | 20 | 0.69296 | 0.26652 | 1.3986e-09 | 0 | 0 | 0 | 0 | 0 | 1 | -90 | 90 | 0.037426 | 0.0093828 | -0.037415 | -0.0093787
15 | 21 | 0.57569 | 0.22142 | 1.1619e-09 | 0 | 0 | 0 | 0 | 0 | 1 | -90 | 90 | -0.11069 | -0.02788 | 0.11077 | 0.027909
21 | 22 | 3.7956 | 1.4598 | 7.6609e-09 | 0 | 0 | 0 | 0 | 0 | 1 | -90 | 90 | 0.12257 | 0.031021 | -0.12197 | -0.030788
22 | 39 | 2.6968 | 1.0373 | 2.7216e-09 | 0 | 0 | 0 | 0 | 0 | 1 | -90 | 90 | 0.0062592 | 0.0015686 | -0.0062581 | -0.0015684
22 | 33 | 13.6447 | 5.248 | 1.377e-08 | 0 | 0 | 0 | 0 | 0 | 1 | -90 | 90 | 0.028834 | 0.0072438 | -0.028712 | -0.0071983
22 | 38 | 4.2442 | 1.6324 | 8.5663e-09 | 0 | 0 | 0 | 0 | 0 | 1 | -90 | 90 | 0.086874 | 0.021976 | -0.08653 | -0.021844
33 | 41 | 5.9754 | 2.2982 | 6.0303e-09 | 0 | 0 | 0 | 0 | 0 | 1 | -90 | 90 | 0.015944 | 0.0039976 | -0.015928 | -0.0039919
33 | 32 | 2.7332 | 1.0513 | 2.7583e-09 | 0 | 0 | 0 | 0 | 0 | 1 | -90 | 90 | 0.012768 | 0.0032007 | -0.012763 | -0.0031991
38 | 37 | 2.5018 | 0.96223 | 5.0495e-09 | 0 | 0 | 0 | 0 | 0 | 1 | -90 | 90 | 0.08653 | 0.021844 | -0.086327 | -0.021767
32 | 31 | 2.1742 | 0.83623 | 2.1942e-09 | 0 | 0 | 0 | 0 | 0 | 1 | -90 | 90 | 0.012763 | 0.0031991 | -0.012759 | -0.0031978
37 | 29 | 4.7119 | 1.8123 | 9.5102e-09 | 0 | 0 | 0 | 0 | 0 | 1 | -90 | 90 | 0.080314 | 0.02026 | -0.079983 | -0.020134